## Data
Header Information | measured depth (ft) | inclination (°) | azimuth (°) | true vertical depth (ft) | northing +N/-S (ft) | easting +E/-W (ft)
Operator Name | 0 | 0 | 0 | 0 | 0 | 0
Noble Energy | 371 | 0.4 | 292.65 | 371 | 0.5 | -1.2
Operator Number | 618 | 0.5 | 278.45 | 617.99 | 0.99 | -3.06
100322 | 725 | 0.5 | 275.7 | 724.99 | 1.1 | -3.98
Well Name and Number | 818 | 0.9 | 288.2 | 817.98 | 1.37 | -5.08
Crow Creek State AD31-79HN | 912 | 0.7 | 267.5 | 911.97 | 1.58 | -6.36
API Number (if available) | 1005 | 1.8 | 95.5 | 1004.96 | 1.41 | -5.47
05-123-37426 | 1097 | 1.9 | 84.3 | 1096.91 | 1.43 | -2.51
Location: QQ SEC TWP RGE | 1191 | 1.6 | 86.9 | 1190.87 | 1.65 | 0.35
SE SE SEC. 36-T7N-R63W | 1284 | 1.8 | 76.4 | 1283.83 | 2.07 | 3.06
Citing Type: Planned or Actual | 1377 | 2.1 | 79.9 | 1376.77 | 2.71 | 6.16
Actual | 1472 | 1.9 | 78.8 | 1471.71 | 3.32 | 9.42
Deviation Indicator | 1567 | 2.3 | 82.4 | 1566.65 | 3.88 | 12.85
Horizontal | 1662 | 2.3 | 83.6 | 1661.57 | 4.34 | 16.64
North Reference | 1758 | 2.3 | 78.3 | 1757.5 | 4.95 | 20.44
Grid | 1853 | 2.5 | 68.3 | 1852.41 | 6.1 | 24.23
Grid Type | 1948 | 2.3 | 73.9 | 1947.33 | 7.39 | 27.99
SPCS-Colorado North-NAD83 | 2043 | 3.7 | 80.8 | 2042.2 | 8.41 | 32.84
| 2138 | 3.5 | 77.8 | 2137.01 | 9.52 | 38.7
| 2234 | 3.2 | 72.5 | 2232.85 | 10.94 | 44.12
| 2329 | 3.5 | 90.6 | 2327.69 | 11.71 | 49.55
| 2424 | 4.2 | 103.3 | 2422.47 | 10.88 | 55.84
| 2519 | 4 | 105.9 | 2517.23 | 9.17 | 62.41
| 2614 | 4.4 | 98.7 | 2611.98 | 7.71 | 69.2
| 2709 | 6.5 | 104.2 | 2706.54 | 5.84 | 78.02
| 2804 | 7.7 | 112.1 | 2800.81 | 2.13 | 89.13
| 2899 | 8.6 | 108.9 | 2894.85 | -2.57 | 101.74
| 2994 | 10.6 | 105.7 | 2988.52 | -7.23 | 116.88
| 3089 | 12.3 | 104.7 | 3081.62 | -12.17 | 135.08
| 3185 | 14.3 | 102.7 | 3175.05 | -17.37 | 156.54
| 3280 | 15.3 | 101.7 | 3266.89 | -22.49 | 180.26
| 3375 | 13.4 | 99.4 | 3358.93 | -26.83 | 203.39
| 3470 | 14.1 | 98.5 | 3451.2 | -30.34 | 225.7
| 3566 | 15.8 | 97.5 | 3543.95 | -33.77 | 250.22
| 3661 | 17.6 | 102 | 3634.94 | -38.45 | 277.1
| 3756 | 18.7 | 101 | 3725.21 | -44.34 | 306.09
| 3851 | 19.5 | 100.8 | 3814.98 | -50.22 | 336.62
| 3946 | 18.7 | 104.2 | 3904.76 | -56.92 | 366.96
| 4042 | 16.4 | 105.6 | 3996.28 | -64.35 | 394.94
| 4137 | 14.4 | 103.5 | 4087.87 | -70.71 | 419.34
| 4232 | 14.3 | 102 | 4179.9 | -75.91 | 442.3
| 4327 | 14.3 | 104 | 4271.96 | -81.18 | 465.16
| 4422 | 15 | 104.5 | 4363.87 | -87.1 | 488.45
| 4517 | 15.1 | 102.9 | 4455.61 | -92.94 | 512.42
| 4613 | 13.9 | 103.3 | 4548.55 | -98.39 | 535.83
| 4708 | 15.1 | 101 | 4640.53 | -103.37 | 559.08
| 4803 | 15.7 | 99.6 | 4732.12 | -107.88 | 583.9
| 4898 | 15.7 | 98 | 4823.57 | -111.81 | 609.3
| 4993 | 16.9 | 98.9 | 4914.75 | -115.74 | 635.67
| 5088 | 16.2 | 96.8 | 5005.82 | -119.44 | 662.47
| 5183 | 16.4 | 98.9 | 5097 | -123.08 | 688.88
| 5279 | 13.5 | 97.8 | 5189.74 | -126.7 | 713.38
| 5374 | 13.5 | 104.2 | 5282.12 | -130.93 | 735.12
| 5469 | 14.3 | 101.2 | 5374.34 | -135.93 | 757.38
| 5564 | 14.6 | 102.2 | 5466.33 | -140.74 | 780.59
| 5659 | 15 | 100.8 | 5558.18 | -145.57 | 804.37
| 5755 | 15.1 | 100.8 | 5650.89 | -150.24 | 828.85
| 5850 | 16 | 100.1 | 5742.41 | -154.86 | 853.9
| 5945 | 16.2 | 97.8 | 5833.69 | -158.95 | 879.92
| 6040 | 15.8 | 99.1 | 5925.01 | -162.79 | 905.82
| 6135 | 15.7 | 98.5 | 6016.44 | -166.74 | 931.3
| 6225 | 17.6 | 88.5 | 6102.68 | -168.18 | 956.95
| 6272 | 23 | 79.2 | 6146.76 | -166.28 | 973.09
| 6320 | 28.8 | 77.8 | 6189.92 | -162.07 | 993.62
| 6368 | 31.7 | 76.4 | 6231.38 | -156.66 | 1017.19
| 6415 | 34.1 | 69.6 | 6270.85 | -149.16 | 1041.55
| 6463 | 35.9 | 59.9 | 6310.2 | -137.4 | 1066.36
| 6510 | 38.7 | 49.8 | 6347.62 | -120.99 | 1089.53
| 6558 | 42.3 | 42.8 | 6384.13 | -99.44 | 1111.98
| 6605 | 45.3 | 39.1 | 6418.05 | -74.86 | 1133.27
| 6653 | 48.9 | 35.1 | 6450.73 | -46.81 | 1154.44
| 6701 | 52.4 | 33.4 | 6481.16 | -16.13 | 1175.32
| 6748 | 55.5 | 32.8 | 6508.82 | 15.71 | 1196.06
| 6796 | 59.2 | 31.9 | 6534.71 | 49.85 | 1217.68
| 6843 | 61.9 | 28.2 | 6557.82 | 85.27 | 1238.15
| 6891 | 63.1 | 23.9 | 6579.99 | 123.51 | 1256.83
| 6939 | 63.3 | 18.1 | 6601.65 | 163.48 | 1272.18
| 6986 | 64.4 | 12.7 | 6622.38 | 204.14 | 1283.37
| 7034 | 68.2 | 8.4 | 6641.67 | 247.33 | 1291.39
| 7081 | 72.9 | 5.5 | 6657.32 | 291.31 | 1296.73
| 7146 | 79.3 | 2 | 6672.93 | 354.23 | 1300.83
| 7231 | 83.8 | 1.1 | 6685.42 | 438.25 | 1303.1
| 7326 | 88.5 | 359.6 | 6691.8 | 533.01 | 1303.67
| 7422 | 91.5 | 359.6 | 6691.8 | 628.99 | 1303
| 7517 | 93.1 | 359.2 | 6687.99 | 723.91 | 1302.01
| 7612 | 91.5 | 358.2 | 6684.17 | 818.8 | 1299.85
| 7707 | 90.8 | 0.8 | 6682.27 | 913.77 | 1299.03
| 7802 | 89 | 0.4 | 6682.43 | 1008.76 | 1300.02
| 7897 | 89.6 | 0.1 | 6683.59 | 1103.75 | 1300.44
| 7993 | 89.2 | 359.9 | 6684.6 | 1199.75 | 1300.44
| 8088 | 89 | 359.7 | 6686.09 | 1294.73 | 1300.1
| 8183 | 87.8 | 0.3 | 6688.74 | 1389.7 | 1300.1
| 8278 | 86.9 | 0.4 | 6693.14 | 1484.59 | 1300.68
| 8373 | 89 | 359.2 | 6696.53 | 1579.52 | 1300.35
| 8469 | 88.5 | 359.4 | 6698.63 | 1675.49 | 1299.18
| 8564 | 92.2 | 358.2 | 6698.05 | 1770.45 | 1297.19
| 8659 | 94 | 357.6 | 6692.91 | 1865.24 | 1293.71
| 8754 | 95.9 | 357.1 | 6684.71 | 1959.78 | 1289.34
| 8849 | 94.8 | 358.2 | 6675.86 | 2054.29 | 1285.46
| 8945 | 93.1 | 359.2 | 6669.24 | 2150.03 | 1283.29
| 9040 | 89.4 | 359.9 | 6667.17 | 2244.99 | 1282.54
| 9135 | 88.7 | 359.6 | 6668.75 | 2339.97 | 1282.13
| 9230 | 89.7 | 359.4 | 6670.07 | 2434.96 | 1281.3
| 9326 | 90.1 | 358.5 | 6670.24 | 2530.94 | 1279.54
| 9421 | 89 | 0.1 | 6670.99 | 2625.93 | 1278.38
| 9516 | 89.2 | 0.3 | 6672.48 | 2720.92 | 1278.71
| 9611 | 90.6 | 1.3 | 6672.64 | 2815.9 | 1280.04
| 9706 | 86.7 | 359.6 | 6674.88 | 2910.85 | 1280.79
| 9801 | 87.1 | 359 | 6680.02 | 3005.7 | 1279.63
| 9897 | 87.1 | 358.9 | 6684.88 | 3101.57 | 1277.87
| 9992 | 86.7 | 358.7 | 6690.01 | 3196.41 | 1275.88
| 10087 | 90.6 | 359.7 | 6692.25 | 3291.35 | 1274.56
| 10182 | 89.7 | 357.3 | 6692 | 3386.31 | 1272.07
| 10277 | 89.6 | 358 | 6692.58 | 3481.23 | 1268.18
| 10373 | 89.7 | 359.6 | 6693.17 | 3577.2 | 1266.17
| 10468 | 89 | 356.4 | 6694.25 | 3672.12 | 1262.85
| 10563 | 93.8 | 357.8 | 6691.93 | 3766.94 | 1258.05
| 10658 | 95.7 | 357.3 | 6684.06 | 3861.53 | 1254
| 10753 | 95.4 | 357.3 | 6674.87 | 3955.98 | 1249.55
| 10849 | 93.8 | 358.3 | 6667.17 | 4051.59 | 1245.87
| 10944 | 90.1 | 359.2 | 6663.94 | 4146.5 | 1243.8
| 11039 | 88.7 | 0.4 | 6664.94 | 4241.49 | 1243.47
| 11134 | 90.3 | 0.8 | 6665.77 | 4336.47 | 1244.47
| 11229 | 87.1 | 0.6 | 6667.92 | 4431.43 | 1245.63
| 11299 | 87.4 | 0.8 | 6671.28 | 4501.35 | 1246.48
| 11353 | 87.4 | 0.8 | 6673.73 | 4555.28 | 1247.23

## Lookup (hidden)
North Reference | RetunValue | Grid Type | ReturnValue | Deviation Indicator | ReturnValue
| 3 |  | 5 |  | 4
True |  | SPCS-Colorado Central-NAD27 |  | Directional
Grid |  | SPCS-Colorado Central-NAD83 |  | High Angle
|  | SPCS-Colorado North-NAD27 |  | Horizontal
SPCS-Colorado North-NAD83
SPCS-Colorado South-NAD27
SPCS-Colorado South-NAD83
UTM-Zone 12 NAD27
UTM-Zone 12 NAD83
UTM-Zone 13 NAD27
UTM-Zone 13 NAD83