## Data
Header Information | measured depth (ft) | inclination (°) | azimuth (°) | true vertical depth (ft) | northing +N/-S (ft) | easting +E/-W (ft)
Operator Name | 760 | 0.23 | 189.28 | 760 | -2.1 | 0.9
Bill Barrett Corp | 876 | 0.3 | 86 | 875.9993 | -2.3086 | 1.1654
Operator Number | 975 | 0.4 | 70.9 | 974.9974 | -2.1774 | 1.7505
10071 | 1068 | 0.4 | 82.3 | 1067.9952 | -2.0277 | 2.379
Well Name and Number | 1159 | 0.9 | 163 | 1158.9904 | -2.6686 | 2.9027
70 Ranch 4-63-03-4856CDH | 1251 | 0.3 | 208.4 | 1250.9853 | -3.5715 | 2.9994
API Number (if available) | 1344 | 0.3 | 284.3 | 1343.9844 | -3.7255 | 2.6477
05-123-37994 | 1438 | 0.4 | 299.1 | 1437.9826 | -3.5051 | 2.1225
Location: QQ SEC TWP RGE | 1533 | 0.6 | 204 | 1532.9802 | -3.7983 | 1.6304
NWSW 3 4N 63W | 1628 | 0.6 | 225.6 | 1627.9751 | -4.6007 | 1.0727
Citing Type: Planned or Actual | 1724 | 0.4 | 95.9 | 1723.9733 | -4.9868 | 1.0469
Actual | 1819 | 0.6 | 182.7 | 1818.9708 | -5.5178 | 1.3534
Deviation Indicator | 1916 | 0.4 | 178.5 | 1915.967 | -6.3636 | 1.3383
Horizontal | 2012 | 0.1 | 117.7 | 2011.9661 | -6.7375 | 1.4212
North Reference | 2107 | 1.1 | 249.7 | 2106.9606 | -7.0924 | 0.63937
True | 2203 | 0.6 | 218.2 | 2202.9502 | -7.8071 | -0.53573
Grid Type | 2300 | 0.7 | 211.9 | 2299.9439 | -8.7093 | -1.1629
#VALUE! | 2395 | 0.7 | 229.5 | 2394.937 | -9.5788 | -1.9108
| 2491 | 0.5 | 207.7 | 2490.9318 | -10.3306 | -2.5515
| 2586 | 0.6 | 211.7 | 2585.9274 | -11.1208 | -3.0055
| 2682 | 2 | 199.2 | 2681.9004 | -13.1305 | -3.8206
| 2778 | 3.3 | 193.8 | 2777.7959 | -17.396 | -5.0307
| 2873 | 5.2 | 197.8 | 2872.5305 | -24.151 | -6.9991
| 2968 | 6.9 | 198.2 | 2966.9979 | -33.6717 | -10.0977
| 3064 | 9.7 | 195 | 3061.9834 | -46.9644 | -13.9928
| 3159 | 12.2 | 199.8 | 3155.2483 | -64.1425 | -19.4654
| 3254 | 13.1 | 199.9 | 3247.9413 | -83.7105 | -26.5303
| 3349 | 13.5 | 200.8 | 3340.3933 | -104.1996 | -34.1325
| 3444 | 14.7 | 206.8 | 3432.5344 | -125.3263 | -43.5056
| 3540 | 15.2 | 206.3 | 3525.2847 | -147.4808 | -54.5736
| 3635 | 15.2 | 205.6 | 3616.9613 | -169.8771 | -65.4728
| 3732 | 14.5 | 205.2 | 3710.721 | -192.3329 | -76.1379
| 3829 | 13.7 | 203.1 | 3804.7984 | -213.8868 | -85.8152
| 3924 | 12.5 | 204.5 | 3897.3247 | -233.5906 | -94.4926
| 4019 | 10.8 | 204.7 | 3990.3642 | -251.0333 | -102.4759
| 4115 | 9.9 | 206.6 | 4084.8015 | -266.5842 | -109.9297
| 4211 | 9.3 | 208.2 | 4179.4568 | -280.7997 | -117.2905
| 4307 | 10 | 205.7 | 4274.0983 | -295.1468 | -124.5708
| 4403 | 11.3 | 203.6 | 4368.4429 | -311.2769 | -131.9512
| 4499 | 12.6 | 206.6 | 4462.3614 | -329.2592 | -140.4055
| 4594 | 11.3 | 205 | 4555.3009 | -346.9605 | -148.979
| 4691 | 10.6 | 205.7 | 4650.5343 | -363.6127 | -156.8643
| 4788 | 11.3 | 205.4 | 4745.7677 | -380.2368 | -164.8097
| 4884 | 10 | 204.5 | 4840.1121 | -396.3184 | -172.3009
| 4979 | 8.5 | 204.9 | 4933.874 | -410.1931 | -178.6778
| 5076 | 8.4 | 200.6 | 5029.822 | -423.3276 | -184.189
| 5171 | 8.4 | 197.8 | 5123.8033 | -436.4297 | -188.7516
| 5266 | 7.7 | 199.4 | 5217.8667 | -449.0396 | -192.9869
| 5363 | 6.9 | 208.9 | 5314.0832 | -460.2706 | -197.9615
| 5458 | 5.6 | 206.8 | 5408.5167 | -469.4042 | -202.8095
| 5554 | 3.6 | 214.2 | 5504.2034 | -476.0785 | -206.6159
| 5645 | 2.3 | 216.5 | 5595.0809 | -479.9095 | -209.308
| 5742 | 1.2 | 218.4 | 5692.0342 | -482.2702 | -211.0968
| 5838 | 0.9 | 206.3 | 5788.0181 | -483.7339 | -212.0552
| 5934 | 1 | 194.8 | 5884.0049 | -485.2197 | -212.6033
| 5962 | 0.9 | 136.7 | 5912.0017 | -485.616 | -212.5149
| 5994 | 3.4 | 97.5 | 5943.9777 | -485.9228 | -211.4015
| 6028 | 6.6 | 92.2 | 5977.8441 | -486.1295 | -208.4486
| 6056 | 10.3 | 86.2 | 6005.5359 | -486.0253 | -204.3415
| 6092 | 13.3 | 83.6 | 6040.7713 | -485.3503 | -197.0133
| 6124 | 15.6 | 83.4 | 6071.757 | -484.4453 | -189.0802
| 6156 | 18.9 | 82.3 | 6102.3135 | -483.256 | -179.6674
| 6188 | 21.9 | 81.8 | 6132.3031 | -481.7101 | -168.6221
| 6220 | 24.4 | 82.2 | 6161.7241 | -479.9616 | -156.1648
| 6251 | 27.4 | 82.2 | 6189.6072 | -478.1241 | -142.7508
| 6283 | 30.2 | 81.5 | 6217.6463 | -475.9347 | -127.4927
| 6317 | 33.2 | 80.6 | 6246.5707 | -473.1498 | -109.8476
| 6348 | 36.2 | 81.5 | 6272.0545 | -470.4098 | -92.4164
| 6380 | 39.4 | 81.8 | 6297.3361 | -467.5639 | -73.0136
| 6412 | 41.8 | 83.6 | 6321.6319 | -464.9261 | -52.3599
| 6444 | 45.5 | 84.3 | 6344.7822 | -462.6031 | -30.3985
| 6476 | 49 | 85.2 | 6366.5007 | -460.4585 | -7.0024
| 6508 | 52.4 | 86.2 | 6386.7663 | -458.6074 | 17.687
| 6539 | 56.4 | 85.2 | 6404.8087 | -456.7124 | 42.8161
| 6571 | 57.9 | 89 | 6422.1708 | -455.3603 | 69.6565
| 6603 | 60.4 | 91 | 6438.5801 | -455.3665 | 97.1246
| 6633 | 62.2 | 94.3 | 6452.9893 | -456.5894 | 123.4041
| 6664 | 64.5 | 94.6 | 6466.8931 | -458.7397 | 151.0253
| 6683 | 66.2 | 94.8 | 6474.8172 | -460.1548 | 168.2351
| 6742 | 72.4 | 97.5 | 6495.6654 | -466.0904 | 223.0727
| 6776 | 77.9 | 98.3 | 6504.3761 | -470.6086 | 255.612
| 6807 | 83.4 | 98.5 | 6509.4105 | -475.0757 | 285.8604
| 6840 | 89.2 | 98.9 | 6511.5392 | -480.0551 | 318.3986
| 6873 | 90.5 | 98.5 | 6511.6256 | -485.0466 | 351.0181
| 6903 | 90.5 | 98 | 6511.3638 | -489.3512 | 380.7064
| 6968 | 91.1 | 96.4 | 6510.4562 | -497.4968 | 445.1851
| 6999 | 91.2 | 96.1 | 6509.834 | -500.871 | 475.9946
| 7095 | 90.1 | 93.6 | 6508.7448 | -508.986 | 571.6357
| 7189 | 90 | 91.3 | 6508.6628 | -513.004 | 665.5434
| 7285 | 91 | 89.2 | 6507.825 | -513.423 | 761.5323
| 7381 | 90.5 | 88.3 | 6506.5683 | -511.3289 | 857.4999
| 7477 | 90.3 | 90.6 | 6505.898 | -510.4075 | 953.4867
| 7572 | 90.7 | 91.1 | 6505.069 | -511.8168 | 1048.4721
| 7666 | 91.3 | 92 | 6503.4285 | -514.3589 | 1142.422
| 7762 | 89.6 | 91.3 | 6502.6745 | -517.1228 | 1238.3751
| 7858 | 90 | 91 | 6503.0096 | -519.0495 | 1334.3549
| 7955 | 90.2 | 89.6 | 6502.8403 | -519.5574 | 1431.351
| 8051 | 90 | 87.8 | 6502.6727 | -517.3795 | 1527.3221
| 8147 | 90.2 | 86.4 | 6502.5052 | -512.5227 | 1623.1966
| 8243 | 88.9 | 86.2 | 6503.2591 | -506.328 | 1718.9914
| 8338 | 88.9 | 85 | 6505.083 | -499.0411 | 1813.6922
| 8434 | 89.3 | 86.4 | 6506.5909 | -491.8443 | 1909.4076
| 8529 | 89.8 | 88.3 | 6507.3371 | -487.4524 | 2004.2985
| 8624 | 90.1 | 88.8 | 6507.42 | -485.0485 | 2099.2676
| 8721 | 90.3 | 88 | 6507.0814 | -482.3402 | 2196.2284
| 8817 | 89.1 | 89 | 6507.5841 | -479.8272 | 2292.1912
| 8913 | 89.8 | 90.8 | 6508.5057 | -479.6598 | 2388.1821
| 9009 | 90.4 | 90.8 | 6508.3381 | -481.0001 | 2484.1721
| 9104 | 90.2 | 88.7 | 6507.8406 | -480.5856 | 2579.1645
| 9199 | 89.2 | 90.8 | 6508.3381 | -480.1711 | 2674.1558
| 9295 | 89 | 89.2 | 6509.8461 | -480.1711 | 2770.1408
| 9391 | 88.5 | 89.6 | 6511.9403 | -479.166 | 2866.1122
| 9487 | 89.7 | 92.2 | 6513.4485 | -480.674 | 2962.0785
| 9583 | 90.5 | 92.2 | 6513.2809 | -484.3592 | 3058.0068
| 9679 | 89 | 92.4 | 6513.6998 | -488.2117 | 3153.9258
| 9774 | 89.6 | 92.4 | 6514.8604 | -492.1895 | 3248.8349
| 9868 | 89.9 | 92.5 | 6515.2706 | -496.2077 | 3342.748
| 9963 | 90.3 | 92.4 | 6515.1047 | -500.2687 | 3437.6608
| 10059 | 91.2 | 93.6 | 6513.8481 | -505.2923 | 3533.5183
| 10155 | 92.2 | 93.9 | 6511.0002 | -511.5681 | 3629.2693
| 10250 | 89.4 | 92.5 | 6509.6738 | -516.8696 | 3724.1001
| 10345 | 90.1 | 92.4 | 6510.0884 | -520.9305 | 3819.0118
| 10440 | 91.2 | 92.4 | 6509.0107 | -524.9084 | 3913.9209
| 10535 | 88.6 | 92.2 | 6509.1764 | -528.7206 | 4008.836
| 10631 | 89.3 | 92.2 | 6510.9356 | -532.4052 | 4104.7486
| 10727 | 90 | 91.8 | 6511.5221 | -535.7554 | 4200.6875
| 10823 | 90.9 | 92.2 | 6510.7681 | -539.1056 | 4296.6249
| 10912 | 91.8 | 91.8 | 6508.6713 | -542.2108 | 4385.5449
| 10989 | 91.8 | 91.8 | 6506.2527 | -544.6283 | 4462.4689

## Lookup (hidden)
North Reference | RetunValue | Grid Type | ReturnValue | Deviation Indicator | ReturnValue
| 2 |  | 0 |  | 4
True |  | SPCS-Colorado Central-NAD27 |  | Directional
Grid |  | SPCS-Colorado Central-NAD83 |  | High Angle
|  | SPCS-Colorado North-NAD27 |  | Horizontal
SPCS-Colorado North-NAD83
SPCS-Colorado South-NAD27
SPCS-Colorado South-NAD83
UTM-Zone 12 NAD27
UTM-Zone 12 NAD83
UTM-Zone 13 NAD27
UTM-Zone 13 NAD83