## Data
Header Information | measured depth (ft) | inclination (°) | azimuth (°) | true vertical depth (ft) | northing +N/-S (ft) | easting +E/-W (ft)
Operator Name | 0 | 0 | 0 | 0 | 0 | 0
KERR-MCGEE | 100 | 0 | 0 | 100 | 0 | 0
Operator Number | 200 | 0 | 0 | 200 | 0 | 0
47120 | 300 | 0 | 0 | 300 | 0 | 0
Well Name and Number | 400 | 0 | 0 | 400 | 0 | 0
JOHNSON 2N-24HZ | 500 | 0 | 0 | 500 | 0 | 0
API Number (if available) | 600 | 0 | 0 | 600 | 0 | 0
| 700 | 0 | 0 | 700 | 0 | 0
Location: QQ SEC TWP RGE | 800 | 0 | 0 | 800 | 0 | 0
SWSE SECTION 24 T3N R66W | 900 | 0 | 0 | 900 | 0 | 0
Citing Type: Planned or Actual | 1000 | 0 | 0 | 1000 | 0 | 0
PLANNED | 1025 | 0 | 0 | 1025 | 0 | 0
Deviation Indicator | 1100 | 1.5 | 192.72 | 1099.99 | -0.96 | -0.22
Horizontal | 1200 | 3.5 | 192.72 | 1199.89 | -5.21 | -1.18
North Reference | 1300 | 5.5 | 192.72 | 1299.58 | -12.87 | -2.9
True | 1400 | 7.5 | 192.72 | 1398.93 | -23.91 | -5.39
Grid Type | 1500 | 9.5 | 192.72 | 1497.83 | -38.33 | -8.65
#VALUE! | 1600 | 11.5 | 192.72 | 1596.15 | -56.1 | -12.66
| 1700 | 13.5 | 192.72 | 1693.77 | -77.21 | -17.42
| 1800 | 15.5 | 192.72 | 1790.58 | -101.64 | -22.93
| 1900 | 17.5 | 192.72 | 1886.46 | -129.34 | -29.18
| 2000 | 19.5 | 192.72 | 1981.29 | -160.29 | -36.17
| 2016.03 | 19.82 | 192.72 | 1996.39 | -165.55 | -37.36
| 2100 | 19.82 | 192.72 | 2075.38 | -193.32 | -43.62
| 2200 | 19.82 | 192.72 | 2169.45 | -226.4 | -51.09
| 2300 | 19.82 | 192.72 | 2263.53 | -259.48 | -58.55
| 2400 | 19.82 | 192.72 | 2357.6 | -292.55 | -66.01
| 2500 | 19.82 | 192.72 | 2451.68 | -325.63 | -73.48
| 2600 | 19.82 | 192.72 | 2545.76 | -358.71 | -80.94
| 2700 | 19.82 | 192.72 | 2639.83 | -391.78 | -88.4
| 2800 | 19.82 | 192.72 | 2733.91 | -424.86 | -95.87
| 2900 | 19.82 | 192.72 | 2827.98 | -457.93 | -103.33
| 3000 | 19.82 | 192.72 | 2922.06 | -491.01 | -110.79
| 3100 | 19.82 | 192.72 | 3016.14 | -524.09 | -118.26
| 3200 | 19.82 | 192.72 | 3110.21 | -557.16 | -125.72
| 3300 | 19.82 | 192.72 | 3204.29 | -590.24 | -133.18
| 3400 | 19.82 | 192.72 | 3298.36 | -623.31 | -140.65
| 3500 | 19.82 | 192.72 | 3392.44 | -656.39 | -148.11
| 3600 | 19.82 | 192.72 | 3486.52 | -689.47 | -155.57
| 3700 | 19.82 | 192.72 | 3580.59 | -722.54 | -163.04
| 3800 | 19.82 | 192.72 | 3674.67 | -755.62 | -170.5
| 3900 | 19.82 | 192.72 | 3768.74 | -788.69 | -177.96
| 4000 | 19.82 | 192.72 | 3862.82 | -821.77 | -185.43
| 4100 | 19.82 | 192.72 | 3956.89 | -854.85 | -192.89
| 4200 | 19.82 | 192.72 | 4050.97 | -887.92 | -200.35
| 4300 | 19.82 | 192.72 | 4145.05 | -921 | -207.82
| 4400 | 19.82 | 192.72 | 4239.12 | -954.08 | -215.28
| 4500 | 19.82 | 192.72 | 4333.2 | -987.15 | -222.74
| 4600 | 19.82 | 192.72 | 4427.27 | -1020.23 | -230.21
| 4700 | 19.82 | 192.72 | 4521.35 | -1053.3 | -237.67
| 4800 | 19.82 | 192.72 | 4615.43 | -1086.38 | -245.13
| 4900 | 19.82 | 192.72 | 4709.5 | -1119.46 | -252.6
| 5000 | 19.82 | 192.72 | 4803.58 | -1152.53 | -260.06
| 5100 | 19.82 | 192.72 | 4897.65 | -1185.61 | -267.52
| 5200 | 19.82 | 192.72 | 4991.73 | -1218.68 | -274.99
| 5300 | 19.82 | 192.72 | 5085.8 | -1251.76 | -282.45
| 5400 | 19.82 | 192.72 | 5179.88 | -1284.84 | -289.92
| 5500 | 19.82 | 192.72 | 5273.96 | -1317.91 | -297.38
| 5600 | 19.82 | 192.72 | 5368.03 | -1350.99 | -304.84
| 5700 | 19.82 | 192.72 | 5462.11 | -1384.07 | -312.31
| 5770.69 | 19.82 | 192.72 | 5528.61 | -1407.45 | -317.58
| 5800 | 19.23 | 192.72 | 5556.23 | -1417 | -319.74
| 5900 | 17.23 | 192.72 | 5651.21 | -1447.53 | -326.62
| 6000 | 15.23 | 192.72 | 5747.22 | -1474.8 | -332.78
| 6100 | 13.23 | 192.72 | 5844.14 | -1498.78 | -338.19
| 6200 | 11.23 | 192.72 | 5941.86 | -1519.45 | -342.85
| 6300 | 9.23 | 192.72 | 6040.27 | -1536.78 | -346.77
| 6400 | 7.23 | 192.72 | 6139.23 | -1550.75 | -349.92
| 6500 | 5.23 | 192.72 | 6238.64 | -1561.35 | -352.31
| 6600 | 3.23 | 192.72 | 6338.36 | -1568.55 | -353.93
| 6700 | 1.23 | 192.72 | 6438.28 | -1572.35 | -354.79
| 6761.73 | 0 | 0 | 6500 | -1573 | -354.94
| 6800 | 0 | 0 | 6538.27 | -1573 | -354.94
| 6900 | 0 | 0 | 6638.27 | -1573 | -354.94
| 6918.77 | 0 | 0 | 6657.04 | -1573 | -354.94
| 6950 | 3.12 | 0 | 6688.26 | -1572.15 | -354.94
| 7000 | 8.12 | 0 | 6738 | -1567.25 | -354.94
| 7050 | 13.12 | 0 | 6787.13 | -1558.04 | -354.94
| 7100 | 18.12 | 0 | 6835.26 | -1544.58 | -354.94
| 7150 | 23.12 | 0 | 6882.05 | -1526.97 | -354.94
| 7200 | 28.12 | 0 | 6927.11 | -1505.35 | -354.94
| 7250 | 33.12 | 0 | 6970.13 | -1479.89 | -354.94
| 7300 | 38.12 | 0 | 7010.76 | -1450.78 | -354.94
| 7350 | 43.12 | 0 | 7048.7 | -1418.24 | -354.94
| 7400 | 48.12 | 0 | 7083.65 | -1382.51 | -354.94
| 7450 | 53.12 | 0 | 7115.36 | -1343.87 | -354.94
| 7500 | 58.12 | 0 | 7143.59 | -1302.62 | -354.94
| 7550 | 63.12 | 0 | 7168.11 | -1259.06 | -354.94
| 7600 | 68.12 | 0 | 7188.74 | -1213.53 | -354.94
| 7650 | 73.12 | 0 | 7205.32 | -1166.38 | -354.94
| 7700 | 78.12 | 0 | 7217.73 | -1117.96 | -354.94
| 7750 | 83.12 | 0 | 7225.88 | -1068.65 | -354.94
| 7800 | 88.12 | 0 | 7229.69 | -1018.81 | -354.94
| 7818.26 | 89.95 | 0 | 7230 | -1000.55 | -354.94
| 7900 | 89.95 | 0 | 7230.07 | -918.81 | -354.94
| 8000 | 89.95 | 0 | 7230.16 | -818.81 | -354.94
| 8100 | 89.95 | 0 | 7230.25 | -718.81 | -354.94
| 8200 | 89.95 | 0 | 7230.34 | -618.81 | -354.94
| 8300 | 89.95 | 0 | 7230.43 | -518.81 | -354.94
| 8400 | 89.95 | 0 | 7230.52 | -418.81 | -354.94
| 8500 | 89.95 | 0 | 7230.6 | -318.81 | -354.94
| 8600 | 89.95 | 0 | 7230.69 | -218.81 | -354.94
| 8700 | 89.95 | 0 | 7230.78 | -118.81 | -354.94
| 8800 | 89.95 | 0 | 7230.87 | -18.81 | -354.94
| 8900 | 89.95 | 0 | 7230.96 | 81.19 | -354.94
| 9000 | 89.95 | 0 | 7231.05 | 181.19 | -354.94
| 9100 | 89.95 | 0 | 7231.14 | 281.19 | -354.94
| 9200 | 89.95 | 0 | 7231.23 | 381.19 | -354.94
| 9300 | 89.95 | 0 | 7231.32 | 481.19 | -354.94
| 9400 | 89.95 | 0 | 7231.4 | 581.19 | -354.94
| 9500 | 89.95 | 0 | 7231.49 | 681.19 | -354.94
| 9600 | 89.95 | 0 | 7231.58 | 781.19 | -354.94
| 9700 | 89.95 | 0 | 7231.67 | 881.19 | -354.94
| 9800 | 89.95 | 0 | 7231.76 | 981.19 | -354.94
| 9900 | 89.95 | 0 | 7231.85 | 1081.19 | -354.94
| 10000 | 89.95 | 0 | 7231.94 | 1181.19 | -354.94
| 10100 | 89.95 | 0 | 7232.03 | 1281.19 | -354.94
| 10200 | 89.95 | 0 | 7232.11 | 1381.19 | -354.94
| 10300 | 89.95 | 0 | 7232.2 | 1481.19 | -354.94
| 10400 | 89.95 | 0 | 7232.29 | 1581.19 | -354.94
| 10500 | 89.95 | 0 | 7232.38 | 1681.19 | -354.94
| 10600 | 89.95 | 0 | 7232.47 | 1781.19 | -354.94
| 10700 | 89.95 | 0 | 7232.56 | 1881.19 | -354.94
| 10800 | 89.95 | 0 | 7232.65 | 1981.19 | -354.94
| 10900 | 89.95 | 0 | 7232.74 | 2081.19 | -354.94
| 11000 | 89.95 | 0 | 7232.83 | 2181.19 | -354.94
| 11100 | 89.95 | 0 | 7232.91 | 2281.19 | -354.94
| 11200 | 89.95 | 0 | 7233 | 2381.19 | -354.94
| 11300 | 89.95 | 0 | 7233.09 | 2481.19 | -354.94
| 11400 | 89.95 | 0 | 7233.18 | 2581.19 | -354.94
| 11500 | 89.95 | 0 | 7233.27 | 2681.19 | -354.94
| 11600 | 89.95 | 0 | 7233.36 | 2781.19 | -354.94
| 11700 | 89.95 | 0 | 7233.45 | 2881.19 | -354.94
| 11800 | 89.95 | 0 | 7233.54 | 2981.19 | -354.94
| 11900 | 89.95 | 0 | 7233.62 | 3081.19 | -354.94
| 12000 | 89.95 | 0 | 7233.71 | 3181.19 | -354.94
| 12100 | 89.95 | 0 | 7233.8 | 3281.19 | -354.94
| 12200 | 89.95 | 0 | 7233.89 | 3381.19 | -354.94
| 12300 | 89.95 | 0 | 7233.98 | 3481.19 | -354.94
| 12400 | 89.95 | 0 | 7234.07 | 3581.19 | -354.94
| 12500 | 89.95 | 0 | 7234.16 | 3681.19 | -354.94
| 12600 | 89.95 | 0 | 7234.25 | 3781.19 | -354.94
| 12700 | 89.95 | 0 | 7234.34 | 3881.19 | -354.94
| 12800 | 89.95 | 0 | 7234.42 | 3981.19 | -354.94
| 12900 | 89.95 | 0 | 7234.51 | 4081.19 | -354.94
| 13000 | 89.95 | 0 | 7234.6 | 4181.19 | -354.94
| 13100 | 89.95 | 0 | 7234.69 | 4281.19 | -354.94
| 13200 | 89.95 | 0 | 7234.78 | 4381.19 | -354.94
| 13300 | 89.95 | 0 | 7234.87 | 4481.19 | -354.94
| 13400 | 89.95 | 0 | 7234.96 | 4581.19 | -354.94
| 13448.15 | 89.95 | 0 | 7235 | 4629.34 | -354.94

## Lookup (hidden)
North Reference | RetunValue | Grid Type | ReturnValue | Deviation Indicator | ReturnValue
| 2 |  | 0 |  | 4
True |  | SPCS-Colorado Central-NAD27 |  | Directional
Grid |  | SPCS-Colorado Central-NAD83 |  | High Angle
|  | SPCS-Colorado North-NAD27 |  | Horizontal
SPCS-Colorado North-NAD83
SPCS-Colorado South-NAD27
SPCS-Colorado South-NAD83
UTM-Zone 12 NAD27
UTM-Zone 12 NAD83
UTM-Zone 13 NAD27
UTM-Zone 13 NAD83