## Data
Header Information | measured depth (ft) | inclination (°) | azimuth (°) | true vertical depth (ft) | northing +N/-S (ft) | easting +E/-W (ft)
Operator Name | 0 | 0 | 0 | 0 | 0 | 0
Noble Energy | 368 | 0.2 | 20.73 | 368 | 0.6 | 0.23
Operator Number | 581 | 0.4 | 28.93 | 581 | 1.6 | 0.72
100322 | 636 | 0.2 | 160.9 | 636 | 1.68 | 0.84
Well Name and Number | 728 | 0.2 | 148.1 | 728 | 1.39 | 0.98
Crow Creek State AC36-72-1HN | 821 | 0.2 | 269.2 | 820.99 | 1.25 | 0.9
API Number (if available) | 914 | 0.5 | 226.8 | 913.99 | 0.97 | 0.45
05-123-37424 | 1008 | 0.5 | 177.5 | 1007.99 | 0.28 | 0.16
Location: QQ SEC TWP RGE | 1100 | 0.2 | 281.5 | 1099.99 | -0.09 | 0.02
SE SE SEC. 36-T7N-R63W | 1193 | 1.9 | 27.7 | 1192.97 | 1.31 | 0.58
Citing Type: Planned or Actual | 1287 | 2.1 | 36.3 | 1286.92 | 4.07 | 2.33
Actual | 1380 | 1.8 | 31.6 | 1379.86 | 6.69 | 4.1
Deviation Indicator | 1475 | 2.5 | 64.1 | 1474.8 | 8.87 | 6.75
Horizontal | 1570 | 2.5 | 62.5 | 1569.71 | 10.73 | 10.45
North Reference | 1665 | 4.8 | 54.8 | 1664.51 | 13.98 | 15.53
Grid | 1761 | 4.6 | 50.9 | 1760.19 | 18.72 | 21.8
Grid Type | 1856 | 6.5 | 38.2 | 1854.74 | 25.35 | 28.09
SPCS-Colorado North-NAD83 | 1951 | 6.3 | 36.3 | 1949.15 | 33.78 | 34.5
| 2046 | 6.3 | 34.9 | 2043.57 | 42.25 | 40.57
| 2141 | 3.7 | 29.4 | 2138.2 | 49.2 | 45.05
| 2236 | 1.2 | 343.7 | 2233.12 | 52.82 | 46.28
| 2332 | 1.2 | 212.3 | 2329.11 | 52.94 | 45.46
| 2426 | 1.1 | 223.7 | 2423.09 | 51.46 | 44.31
| 2521 | 1.1 | 237.4 | 2518.07 | 50.3 | 42.91
| 2616 | 1.2 | 242.3 | 2613.05 | 49.35 | 41.26
| 2712 | 1.1 | 248.3 | 2709.03 | 48.54 | 39.52
| 2807 | 1.2 | 253.7 | 2804.01 | 47.93 | 37.71
| 2902 | 1.2 | 250.6 | 2898.99 | 47.32 | 35.82
| 2997 | 1.1 | 266.4 | 2993.97 | 46.93 | 33.97
| 3092 | 1.6 | 148.8 | 3088.96 | 45.74 | 33.75
| 3188 | 1.6 | 144.2 | 3184.92 | 43.5 | 35.23
| 3283 | 1.4 | 149 | 3279.89 | 41.43 | 36.6
| 3378 | 3.2 | 95 | 3374.82 | 40.21 | 39.84
| 3473 | 5.5 | 86.8 | 3469.54 | 40.23 | 47.03
| 3568 | 7.7 | 91 | 3563.9 | 40.37 | 57.94
| 3664 | 7.7 | 90.3 | 3659.04 | 40.23 | 70.8
| 3759 | 7.7 | 90.4 | 3753.18 | 40.15 | 83.53
| 3854 | 7.9 | 91 | 3847.3 | 39.99 | 96.42
| 3949 | 8.1 | 90.1 | 3941.38 | 39.87 | 109.64
| 4044 | 8.1 | 91.7 | 4035.43 | 39.66 | 123.03
| 4140 | 7.9 | 89 | 4130.5 | 39.57 | 136.38
| 4235 | 7.2 | 89.4 | 4224.67 | 39.75 | 148.86
| 4330 | 6.2 | 89 | 4319.02 | 39.9 | 159.95
| 4425 | 5.5 | 99.4 | 4413.53 | 39.24 | 169.57
| 4520 | 7 | 110.7 | 4507.97 | 36.45 | 179.47
| 4615 | 8.8 | 106.6 | 4602.06 | 32.33 | 191.85
| 4711 | 9.7 | 104.2 | 4696.81 | 28.25 | 206.73
| 4806 | 8.8 | 101 | 4790.58 | 24.9 | 221.62
| 4901 | 9.7 | 93.4 | 4884.34 | 23.04 | 236.75
| 4996 | 13 | 89.9 | 4977.47 | 22.58 | 255.43
| 5091 | 12.5 | 89 | 5070.13 | 22.78 | 276.39
| 5186 | 14.1 | 98 | 5162.59 | 21.35 | 298.13
| 5281 | 12.5 | 96.9 | 5255.04 | 18.5 | 319.8
| 5377 | 13.5 | 102.2 | 5348.58 | 14.89 | 341.07
| 5472 | 12.1 | 104.3 | 5441.22 | 10.08 | 361.56
| 5567 | 13.5 | 101.3 | 5533.86 | 5.45 | 382.08
| 5662 | 12.5 | 102 | 5626.42 | 1.14 | 403.01
| 5757 | 13.7 | 98.9 | 5718.95 | -2.74 | 424.18
| 5853 | 12.3 | 98 | 5812.49 | -5.92 | 445.54
| 5948 | 13.4 | 99.4 | 5905.1 | -9.13 | 466.42
| 5988 | 14.6 | 98.5 | 5943.92 | -10.63 | 475.98
| 6034 | 13.5 | 96.7 | 5988.54 | -12.11 | 487.05
| 6082 | 16.2 | 86.7 | 6034.94 | -12.38 | 499.3
| 6130 | 20.1 | 77.4 | 6080.55 | -10.19 | 514.04
| 6177 | 24.7 | 67.2 | 6124.01 | -4.62 | 530.99
| 6225 | 24.4 | 65 | 6167.67 | 3.46 | 549.22
| 6272 | 27.5 | 63.7 | 6209.93 | 12.37 | 567.76
| 6320 | 33.3 | 64 | 6251.31 | 23.06 | 589.55
| 6367 | 39.1 | 64.8 | 6289.22 | 35.04 | 614.58
| 6415 | 42.4 | 64.8 | 6325.58 | 48.38 | 642.93
| 6463 | 45 | 65.4 | 6360.28 | 62.34 | 673.01
| 6510 | 47.6 | 66.4 | 6392.75 | 76.2 | 704.02
| 6558 | 50.2 | 66.3 | 6424.3 | 90.71 | 737.15
| 6605 | 53.4 | 64.6 | 6453.36 | 106.07 | 770.74
| 6653 | 55.8 | 59.2 | 6481.18 | 124.51 | 805.21
| 6701 | 58.1 | 53.8 | 6507.37 | 146.72 | 838.73
| 6748 | 59.2 | 48.6 | 6531.83 | 171.87 | 869.99
| 6796 | 58.7 | 42.4 | 6556.61 | 200.66 | 899.3
| 6843 | 57.7 | 36.2 | 6581.39 | 231.54 | 924.59
| 6891 | 56.9 | 30.1 | 6607.34 | 265.33 | 946.67
| 6938 | 58.2 | 23.2 | 6632.58 | 300.75 | 964.42
| 6986 | 62.3 | 17.5 | 6656.41 | 339.81 | 978.87
| 7034 | 66 | 12.6 | 6677.35 | 381.5 | 990.05
| 7081 | 70 | 9.3 | 6694.95 | 424.28 | 998.3
| 7129 | 75.1 | 4.9 | 6709.35 | 469.69 | 1003.94
| 7231 | 82.1 | 0.8 | 6729.51 | 569.47 | 1008.86
| 7326 | 88.5 | 0.6 | 6737.29 | 664.1 | 1010.01
| 7421 | 91.3 | 359.6 | 6737.45 | 759.08 | 1010.18
| 7516 | 90.6 | 0.4 | 6735.88 | 854.07 | 1010.18
| 7612 | 91.1 | 359.6 | 6734.45 | 950.06 | 1010.18
| 7707 | 88 | 358.7 | 6735.2 | 1045.03 | 1008.77
| 7802 | 88.7 | 359.2 | 6737.93 | 1139.98 | 1007.03
| 7897 | 86.9 | 359.9 | 6741.58 | 1234.9 | 1006.29
| 7993 | 87.8 | 359.6 | 6746.02 | 1330.79 | 1005.87
| 8088 | 86.9 | 359 | 6750.41 | 1425.68 | 1004.71
| 8183 | 87.3 | 357.6 | 6755.22 | 1520.52 | 1001.89
| 8278 | 88 | 358.7 | 6759.11 | 1615.39 | 998.83
| 8373 | 89.6 | 358.2 | 6761.1 | 1710.33 | 996.26
| 8468 | 88.9 | 357.3 | 6762.35 | 1805.24 | 992.53
| 8564 | 87.8 | 1.1 | 6765.11 | 1901.18 | 991.19
| 8659 | 87.4 | 359.9 | 6769.09 | 1996.09 | 992.02
| 8754 | 87.1 | 1.8 | 6773.65 | 2090.96 | 993.43
| 8849 | 90.1 | 0.4 | 6775.97 | 2185.9 | 995.25
| 8944 | 89.9 | 0.4 | 6775.97 | 2280.9 | 995.91
| 9040 | 90.3 | 359.4 | 6775.8 | 2376.9 | 995.74
| 9135 | 90.3 | 359.4 | 6775.3 | 2471.89 | 994.75
| 9230 | 90.3 | 0.8 | 6774.81 | 2566.89 | 994.92
| 9325 | 90.3 | 358.9 | 6774.31 | 2661.88 | 994.67
| 9420 | 89.9 | 359.4 | 6774.14 | 2756.87 | 993.26
| 9516 | 88.9 | 359.2 | 6775.15 | 2852.86 | 992.08
| 9611 | 89 | 358.3 | 6776.89 | 2947.82 | 990.01
| 9706 | 88.3 | 358.7 | 6779.13 | 3042.76 | 987.53
| 9801 | 87.8 | 357.6 | 6782.36 | 3137.65 | 984.46
| 9896 | 88.7 | 359.4 | 6785.26 | 3232.57 | 981.98
| 9992 | 90.6 | 357.8 | 6785.85 | 3328.53 | 979.63
| 10087 | 90.6 | 357.1 | 6784.85 | 3423.43 | 975.4
| 10182 | 91.3 | 356.8 | 6783.28 | 3518.29 | 970.35
| 10277 | 91 | 355.5 | 6781.37 | 3613.05 | 963.97
| 10372 | 89.7 | 359.6 | 6780.79 | 3707.94 | 959.91
| 10468 | 90.1 | 0.8 | 6780.96 | 3803.94 | 960.25
| 10563 | 90.4 | 2.2 | 6780.54 | 3898.9 | 962.74
| 10658 | 89.6 | 5.5 | 6780.54 | 3993.67 | 969.11
| 10753 | 89 | 5 | 6781.7 | 4088.27 | 977.8
| 10848 | 89.7 | 3.8 | 6782.78 | 4182.98 | 985.09
| 10943 | 90.4 | 1.5 | 6782.7 | 4277.87 | 989.48
| 11039 | 90.4 | 1.1 | 6782.03 | 4373.84 | 991.66
| 11134 | 89.2 | 358.7 | 6782.36 | 4468.83 | 991.5
| 11159 | 88.9 | 358.3 | 6782.78 | 4493.82 | 990.84
| 11214 | 88.9 | 358.3 | 6783.83 | 4548.79 | 989.21

## Lookup (hidden)
North Reference | RetunValue | Grid Type | ReturnValue | Deviation Indicator | ReturnValue
| 3 |  | 5 |  | 4
True |  | SPCS-Colorado Central-NAD27 |  | Directional
Grid |  | SPCS-Colorado Central-NAD83 |  | High Angle
|  | SPCS-Colorado North-NAD27 |  | Horizontal
SPCS-Colorado North-NAD83
SPCS-Colorado South-NAD27
SPCS-Colorado South-NAD83
UTM-Zone 12 NAD27
UTM-Zone 12 NAD83
UTM-Zone 13 NAD27
UTM-Zone 13 NAD83