## Data
Header Information | measured depth (ft) | inclination (°) | azimuth (°) | true vertical depth (ft) | northing +N/-S (ft) | easting +E/-W (ft)
Operator Name | 0 | 0 | 0 | 0 | 0 | 0
Noble Energy | 287 | 0.2 | 267.3 | 287 | -0.02 | -0.5
Operator Number | 641 | 0.8 | 225.5 | 640.99 | -1.78 | -2.88
100322 | 731 | 0.7 | 244.3 | 730.98 | -2.46 | -3.82
Well Name and Number | 824 | 0.9 | 242.3 | 823.97 | -3.05 | -4.98
Crow Creek State AC36-72HN | 918 | 0.9 | 33.7 | 917.96 | -2.78 | -5.23
API Number (if available) | 1012 | 1.2 | 41.9 | 1011.95 | -1.43 | -4.16
05-123-37418 | 1104 | 1.2 | 50 | 1103.93 | -0.1 | -2.78
Location: QQ SEC TWP RGE | 1196 | 1.2 | 47.2 | 1195.91 | 1.18 | -1.33
SE SE SEC. 36-T7N-R63W | 1289 | 1.4 | 53.7 | 1288.88 | 2.51 | 0.3
Citing Type: Planned or Actual | 1383 | 1.2 | 56.3 | 1382.86 | 3.74 | 2.04
Actual | 1476 | 1.8 | 101.5 | 1475.83 | 3.99 | 4.28
Deviation Indicator | 1571 | 1.8 | 112.9 | 1570.78 | 3.11 | 7.12
Horizontal | 1666 | 1.9 | 106.8 | 1665.73 | 2.07 | 10
North Reference | 1761 | 2.1 | 109.8 | 1760.68 | 1.03 | 13.15
Grid | 1857 | 2.8 | 146 | 1856.59 | -1.51 | 16.11
Grid Type | 1952 | 2.6 | 148.8 | 1951.49 | -5.28 | 18.53
SPCS-Colorado North-NAD83 | 2047 | 2.3 | 144.6 | 2046.4 | -8.67 | 20.75
| 2142 | 3 | 137.2 | 2141.3 | -12.05 | 23.54
| 2237 | 3.7 | 139 | 2236.14 | -16.19 | 27.24
| 2332 | 5.1 | 133.9 | 2330.85 | -21.43 | 32.29
| 2428 | 4.2 | 131.9 | 2426.54 | -26.74 | 37.99
| 2522 | 4.6 | 117.9 | 2520.26 | -30.8 | 43.88
| 2617 | 6.5 | 109.3 | 2614.82 | -34.36 | 52.32
| 2713 | 5.8 | 107.5 | 2710.26 | -37.62 | 62.08
| 2808 | 7.4 | 100.3 | 2804.63 | -40.15 | 72.67
| 2903 | 8.8 | 102.4 | 2898.68 | -42.81 | 85.79
| 2998 | 10.2 | 100.1 | 2992.38 | -45.84 | 101.17
| 3093 | 13 | 95.2 | 3085.43 | -48.29 | 120.1
| 3188 | 14.3 | 93.6 | 3177.74 | -49.99 | 142.45
| 3284 | 12.8 | 90.4 | 3271.07 | -50.81 | 164.92
| 3379 | 14.6 | 98.4 | 3363.37 | -52.63 | 187.29
| 3474 | 14.6 | 101.5 | 3455.31 | -56.77 | 210.87
| 3569 | 13 | 100.1 | 3547.56 | -61.03 | 233.12
| 3665 | 16.2 | 111.4 | 3640.47 | -67.81 | 256.23
| 3760 | 20.1 | 110.1 | 3730.72 | -78.26 | 283.91
| 3855 | 22.9 | 109.4 | 3819.11 | -90.02 | 316.68
| 3950 | 25.5 | 109.8 | 3905.75 | -103.08 | 353.36
| 4045 | 23.6 | 109.8 | 3992.16 | -116.45 | 390.5
| 4140 | 20.6 | 105.6 | 4080.17 | -127.39 | 424.5
| 4236 | 20.1 | 105.7 | 4170.18 | -136.4 | 456.64
| 4331 | 16.5 | 102.7 | 4260.36 | -143.78 | 485.53
| 4426 | 13.5 | 98.9 | 4352.12 | -148.47 | 509.65
| 4521 | 12 | 97.1 | 4444.77 | -151.4 | 530.41
| 4616 | 10.7 | 97.3 | 4537.91 | -153.74 | 548.95
| 4711 | 8.8 | 91.8 | 4631.54 | -155.09 | 564.97
| 4807 | 6.5 | 90.3 | 4726.68 | -155.35 | 577.74
| 4902 | 7.6 | 93.4 | 4820.96 | -155.75 | 589.39
| 4997 | 6.9 | 90.8 | 4915.2 | -156.21 | 601.37
| 5092 | 7.7 | 99.2 | 5009.43 | -157.3 | 613.36
| 5187 | 7.6 | 101.7 | 5103.59 | -159.59 | 625.79
| 5282 | 6.5 | 104.3 | 5197.87 | -162.2 | 637.15
| 5378 | 5.1 | 108.9 | 5293.37 | -164.92 | 646.46
| 5473 | 5.1 | 108.2 | 5388 | -167.61 | 654.46
| 5568 | 4.2 | 115.8 | 5482.68 | -170.44 | 661.61
| 5663 | 4.4 | 118 | 5577.42 | -173.67 | 667.96
| 5758 | 2.8 | 119.6 | 5672.23 | -176.52 | 673.19
| 5853 | 2.3 | 125.4 | 5767.13 | -178.77 | 676.76
| 5949 | 1.8 | 136 | 5863.07 | -180.97 | 679.38
| 6044 | 1.2 | 151.3 | 5958.04 | -182.92 | 680.9
| 6069 | 1.1 | 151.8 | 5983.03 | -183.36 | 681.13
| 6133 | 0.1 | 257.9 | 6047.03 | -183.91 | 681.37
| 6181 | 4.3 | 8.7 | 6094.98 | -182.14 | 681.6
| 6228 | 8.4 | 14.7 | 6141.69 | -177.08 | 682.74
| 6324 | 17.1 | 7.9 | 6235.23 | -156.27 | 686.47
| 6419 | 26.6 | 5.8 | 6323.31 | -121.2 | 690.54
| 6514 | 37.7 | 5.4 | 6403.62 | -70.96 | 695.44
| 6609 | 43.9 | 6.1 | 6475.5 | -9.23 | 701.68
| 6704 | 54.3 | 4.7 | 6537.61 | 62.16 | 708.36
| 6799 | 62.6 | 1.6 | 6587.29 | 142.91 | 712.71
| 6895 | 71.2 | 0.7 | 6624.92 | 231.11 | 714.46
| 6990 | 79.2 | 0.5 | 6649.16 | 322.88 | 715.41
| 7024 | 83.4 | 0.7 | 6654.31 | 356.48 | 715.77
| 7133 | 85.2 | 0.8 | 6665.13 | 464.93 | 717.19
| 7229 | 85.5 | 1.3 | 6672.91 | 560.6 | 718.94
| 7324 | 86.7 | 359.6 | 6679.38 | 655.37 | 719.68
| 7419 | 89 | 358 | 6682.94 | 750.27 | 717.69
| 7514 | 91.3 | 357.6 | 6682.69 | 845.19 | 714.05
| 7609 | 89 | 356.2 | 6682.44 | 940.05 | 708.91
| 7704 | 89.4 | 354.3 | 6683.77 | 1034.71 | 701.05
| 7800 | 89.4 | 352.9 | 6684.77 | 1130.1 | 690.34
| 7895 | 91.5 | 355.7 | 6684.03 | 1224.61 | 680.91
| 7990 | 94.3 | 358.5 | 6679.22 | 1319.35 | 676.11
| 8085 | 94.3 | 0.8 | 6672.1 | 1414.07 | 675.53
| 8181 | 95.5 | 0.6 | 6663.9 | 1509.72 | 676.7
| 8276 | 93.4 | 1.7 | 6656.53 | 1604.4 | 678.6
| 8371 | 89.7 | 3.3 | 6653.96 | 1699.26 | 682.74
| 8466 | 89.4 | 3.8 | 6654.7 | 1794.07 | 688.63
| 8561 | 90.3 | 4 | 6654.95 | 1888.85 | 695.09
| 8656 | 86.6 | 2.9 | 6657.52 | 1983.63 | 700.8
| 8752 | 85.3 | 2.4 | 6664.3 | 2079.28 | 705.23
| 8847 | 87.6 | 1.1 | 6670.18 | 2174.05 | 708.12
| 8942 | 87.8 | 0.6 | 6674 | 2268.96 | 709.53
| 9037 | 88 | 0.1 | 6677.48 | 2363.89 | 710.11
| 9133 | 90.3 | 0.4 | 6678.9 | 2459.88 | 710.53
| 9228 | 88.7 | 0.3 | 6679.73 | 2554.87 | 711.11
| 9323 | 90.4 | 0.6 | 6680.48 | 2649.86 | 711.86
| 9418 | 88.7 | 359.4 | 6681.22 | 2744.85 | 711.86
| 9513 | 90.4 | 359.7 | 6681.97 | 2839.84 | 711.11
| 9608 | 88.3 | 358.7 | 6683.05 | 2934.82 | 709.78
| 9704 | 88.7 | 358.3 | 6685.56 | 3030.75 | 707.27
| 9799 | 89.9 | 359 | 6686.72 | 3125.72 | 705.03
| 9894 | 88.2 | 359 | 6688.3 | 3220.69 | 703.38
| 9989 | 88.9 | 359 | 6690.7 | 3315.64 | 701.72
| 10084 | 89.9 | 359 | 6691.69 | 3410.62 | 700.06
| 10180 | 90.8 | 359 | 6691.11 | 3506.6 | 698.39
| 10275 | 88.5 | 359.6 | 6691.69 | 3601.59 | 697.23
| 10370 | 89.2 | 359.6 | 6693.59 | 3696.56 | 696.56
| 10465 | 90.1 | 359.9 | 6694.17 | 3791.56 | 696.15
| 10560 | 90.1 | 0.1 | 6694.01 | 3886.56 | 696.15
| 10656 | 89.7 | 359.7 | 6694.18 | 3982.56 | 695.98
| 10751 | 90.3 | 0.6 | 6694.18 | 4077.56 | 696.23
| 10846 | 88 | 358.2 | 6695.59 | 4172.53 | 695.24
| 10941 | 89.2 | 358 | 6697.91 | 4267.45 | 692.09
| 11036 | 88.7 | 357.1 | 6699.65 | 4362.34 | 688.03
| 11131 | 89.6 | 356.6 | 6701.06 | 4457.19 | 682.81
| 11157 | 89.7 | 356.6 | 6701.22 | 4483.14 | 681.26
| 11211 | 89.7 | 356.6 | 6701.5 | 4537.04 | 678.06

## Lookup (hidden)
North Reference | RetunValue | Grid Type | ReturnValue | Deviation Indicator | ReturnValue
| 3 |  | 5 |  | 4
True |  | SPCS-Colorado Central-NAD27 |  | Directional
Grid |  | SPCS-Colorado Central-NAD83 |  | High Angle
|  | SPCS-Colorado North-NAD27 |  | Horizontal
SPCS-Colorado North-NAD83
SPCS-Colorado South-NAD27
SPCS-Colorado South-NAD83
UTM-Zone 12 NAD27
UTM-Zone 12 NAD83
UTM-Zone 13 NAD27
UTM-Zone 13 NAD83