## Data
Header Information | measured depth (ft) | inclination (°) | azimuth (°) | true vertical depth (ft) | northing +N/-S (ft) | easting +E/-W (ft)
Operator Name | 691 | 0.33 | 189.29 | 690.99 | 0.56 | -1.49
Bill Barrett Corp | 883 | 1.1 | 199.4 | 882.97 | -1.72 | -2.19
Operator Number | 1160 | 1.3 | 170.9 | 1159.92 | -7.33 | -2.58
10071 | 1438 | 1 | 154.6 | 1437.86 | -12.64 | -1.04
Well Name and Number | 1726 | 0.5 | 115.4 | 1725.84 | -15.45 | 1.17
70 Ranch 4-63-03-4841CH | 2012 | 0.7 | 98 | 2011.82 | -16.23 | 4.03
API Number (if available) | 2299 | 1.2 | 284.1 | 2298.8 | -15.74 | 2.85
123-37993 | 2585 | 1.2 | 272 | 2584.74 | -14.91 | -3.04
Location: QQ SEC TWP RGE | 2874 | 1.3 | 277.3 | 2873.67 | -14.38 | -9.32
NWSW 3 4N 63W | 3161 | 0.5 | 251.1 | 3160.64 | -14.38 | -13.73
Citing Type: Planned or Actual | 3448 | 1.1 | 183.1 | 3447.61 | -17.53 | -15.07
Actual | 3736 | 0.1 | 129.5 | 3735.59 | -20.45 | -15.02
Deviation Indicator | 4022 | 1.4 | 334.9 | 4021.57 | -17.45 | -16.31
Horizontal | 4310 | 2.2 | 287 | 4309.44 | -12.64 | -23.09
North Reference | 4595 | 5.1 | 265.7 | 4593.84 | -11.99 | -40.96
True | 4882 | 8.8 | 271.3 | 4878.68 | -12.45 | -75.64
Grid Type | 5167 | 9.1 | 271.5 | 5160.21 | -11.37 | -119.97
#VALUE! | 5262 | 8.8 | 271.1 | 5254.06 | -11.03 | -134.74
| 5358 | 8.4 | 274.5 | 5348.98 | -10.34 | -149.07
| 5454 | 8.4 | 270.8 | 5443.95 | -9.69 | -163.08
| 5550 | 6.6 | 268.3 | 5539.12 | -9.76 | -175.6
| 5645 | 5.6 | 263.4 | 5633.59 | -10.45 | -185.66
| 5741 | 3.3 | 266.6 | 5729.29 | -11.16 | -193.08
| 5836 | 1.2 | 253 | 5824.21 | -11.61 | -196.76
| 5890 | 0.3 | 161.1 | 5878.21 | -11.91 | -197.25
| 5919 | 0.1 | 8 | 5907.21 | -11.95 | -197.22
| 6015 | 8.7 | 80.6 | 6002.84 | -10.68 | -190.04
| 6111 | 18.3 | 81.6 | 6096.08 | -7.29 | -167.91
| 6207 | 27.7 | 87.1 | 6184.36 | -3.95 | -130.63
| 6237 | 30.9 | 88 | 6210.51 | -3.33 | -115.96
| 6269 | 34.2 | 88.7 | 6237.48 | -2.84 | -98.76
| 6299 | 37.7 | 88.8 | 6261.77 | -2.45 | -81.15
| 6335 | 42 | 91.1 | 6289.4 | -2.45 | -58.09
| 6367 | 46.1 | 91 | 6312.39 | -2.86 | -35.85
| 6398 | 49.7 | 90.6 | 6333.17 | -3.18 | -12.86
| 6430 | 54.3 | 90.3 | 6352.87 | -3.38 | 12.35
| 6462 | 58.7 | 89.9 | 6370.53 | -3.42 | 39.03
| 6504 | 63.6 | 90.3 | 6390.79 | -3.49 | 75.81
| 6534 | 68.1 | 90.6 | 6403.06 | -3.7 | 103.17
| 6567 | 73.2 | 92.5 | 6413.99 | -4.55 | 134.29
| 6598 | 78.5 | 93.4 | 6421.57 | -6.1 | 164.29
| 6627 | 82.6 | 94.8 | 6426.33 | -8.15 | 192.82
| 6689 | 90.4 | 93.6 | 6430.11 | -12.68 | 254.49
| 6728 | 90.5 | 92.4 | 6429.8 | -14.72 | 293.43
| 6825 | 94.2 | 91 | 6425.82 | -17.59 | 390.29
| 6921 | 93.5 | 90.8 | 6419.38 | -19.1 | 486.06
| 7017 | 91 | 92.5 | 6415.61 | -21.86 | 581.94
| 7112 | 92 | 92.5 | 6413.12 | -26 | 676.81
| 7207 | 90 | 91.1 | 6411.47 | -28.99 | 771.74
| 7303 | 90.6 | 91.1 | 6410.96 | -30.83 | 867.73
| 7398 | 91.6 | 90.1 | 6409.14 | -31.82 | 962.7
| 7494 | 90.2 | 89.9 | 6407.63 | -31.82 | 1058.69
| 7589 | 90.9 | 89.9 | 6406.72 | -31.66 | 1153.68
| 7684 | 89.2 | 90.6 | 6406.64 | -32.07 | 1248.68
| 7779 | 91 | 89.6 | 6406.47 | -32.24 | 1343.67
| 7875 | 89.2 | 90.1 | 6406.3 | -31.99 | 1439.67
| 7972 | 90.1 | 88.8 | 6406.9 | -31.06 | 1536.66
| 8069 | 91.1 | 87.8 | 6405.88 | -28.18 | 1633.61
| 8165 | 89.8 | 86.4 | 6405.13 | -23.32 | 1729.48
| 8260 | 90.3 | 86 | 6405.04 | -17.03 | 1824.27
| 8355 | 91.5 | 85.5 | 6403.55 | -9.99 | 1918.99
| 8451 | 90.8 | 86.6 | 6401.62 | -3.37 | 2014.74
| 8547 | 89.1 | 88.8 | 6401.71 | 0.48 | 2110.65
| 8642 | 90.7 | 89 | 6401.87 | 2.3 | 2205.63
| 8738 | 89.8 | 90.4 | 6401.45 | 2.8 | 2301.63
| 8834 | 91 | 90.3 | 6400.78 | 2.22 | 2397.62
| 8931 | 89.9 | 91.1 | 6400.02 | 1.03 | 2494.61
| 9026 | 87.8 | 93.1 | 6401.93 | -2.45 | 2589.52
| 9122 | 89 | 92.5 | 6404.61 | -7.13 | 2685.36
| 9217 | 90 | 92.9 | 6405.44 | -11.61 | 2780.25
| 9312 | 90.8 | 93.1 | 6404.78 | -16.58 | 2875.12
| 9408 | 90.4 | 93.1 | 6403.77 | -21.77 | 2970.97
| 9504 | 90.7 | 92.4 | 6402.85 | -26.38 | 3066.86
| 9600 | 91.1 | 91.7 | 6401.34 | -29.81 | 3162.78
| 9696 | 91.2 | 91.7 | 6399.41 | -32.66 | 3258.72
| 9791 | 91.1 | 92.2 | 6397.51 | -35.89 | 3353.65
| 9885 | 90.6 | 94.6 | 6396.11 | -41.46 | 3447.46
| 9981 | 87.8 | 95 | 6397.45 | -49.5 | 3543.11
| 10076 | 87.8 | 94.5 | 6401.1 | -57.36 | 3637.71
| 10172 | 88.6 | 93.9 | 6404.12 | -64.38 | 3733.41
| 10268 | 89.5 | 93.6 | 6405.71 | -70.66 | 3829.19
| 10362 | 90 | 93.4 | 6406.12 | -76.4 | 3923.01
| 10457 | 90.8 | 92.9 | 6405.45 | -81.62 | 4017.86
| 10553 | 91.2 | 92.5 | 6403.78 | -86.14 | 4113.74
| 10649 | 92.3 | 92 | 6400.85 | -89.91 | 4209.62
| 10744 | 90.7 | 91.7 | 6398.36 | -92.97 | 4304.54
| 10829 | 90.9 | 91.1 | 6397.17 | -95.05 | 4389.5
| 10889 | 90.9 | 91.1 | 6396.23 | -96.2 | 4449.48

## Lookup (hidden)
North Reference | RetunValue | Grid Type | ReturnValue | Deviation Indicator | ReturnValue
| 2 |  | 0 |  | 4
True |  | SPCS-Colorado Central-NAD27 |  | Directional
Grid |  | SPCS-Colorado Central-NAD83 |  | High Angle
|  | SPCS-Colorado North-NAD27 |  | Horizontal
SPCS-Colorado North-NAD83
SPCS-Colorado South-NAD27
SPCS-Colorado South-NAD83
UTM-Zone 12 NAD27
UTM-Zone 12 NAD83
UTM-Zone 13 NAD27
UTM-Zone 13 NAD83