## Data
Header Information | measured depth (ft) | inclination (°) | azimuth (°) | true vertical depth (ft) | northing +N/-S (ft) | easting +E/-W (ft)
Operator Name | 0 | 0 | 0 | 0 | 0 | 0
KERR-MCGEE | 100 | 0.315 | 314.08 | 100 | 0.14 | -0.15
Operator Number | 200 | 0.284 | 319.052 | 200 | 0.59 | -0.58
47120 | 300 | 0.247 | 260.48 | 300 | 0.77 | -0.91
Well Name and Number | 400 | 0.379 | 195.795 | 399.99 | 0.42 | -1.27
Paragon 10N-31HZ | 500 | 0.56 | 163.517 | 499.99 | -0.4 | -1.23
API Number (if available) | 600 | 0.404 | 181.232 | 599.99 | -1.28 | -1.01
05-123-38548 | 700 | 0.342 | 206.266 | 699.98 | -1.87 | -1.18
Location: QQ SEC TWP RGE | 800 | 0.302 | 240.648 | 799.98 | -2.29 | -1.54
SWSE Sec. 6-T1N-R65W | 900 | 0.355 | 228.13 | 899.98 | -2.56 | -2.03
Citing Type: Planned or Actual | 1000 | 0.424 | 230.807 | 999.98 | -3.04 | -2.52
Actual | 1100 | 0.351 | 227.112 | 1099.98 | -3.49 | -3.1
Actual | 1200 | 0.173 | 187.24 | 1199.97 | -3.85 | -3.34
Horizontal | 1300 | 0.096 | 32.064 | 1299.97 | -3.92 | -3.3
North Reference | 1400 | 0.058 | 281.522 | 1399.97 | -3.84 | -3.29
True | 1500 | 0.266 | 255.071 | 1499.97 | -3.85 | -3.62
Grid Type | 1600 | 0.298 | 207.9 | 1599.97 | -4.24 | -3.92
#VALUE! | 1700 | 0.256 | 246.294 | 1699.97 | -4.51 | -4.26
| 1800 | 0.31 | 250.121 | 1799.97 | -4.69 | -4.72
| 1900 | 0.403 | 254.475 | 1899.97 | -4.88 | -5.29
| 2000 | 0.55 | 258.33 | 1999.96 | -5.07 | -6.1
| 2100 | 0.609 | 267.638 | 2099.96 | -5.22 | -7.13
| 2200 | 0.636 | 281.141 | 2199.95 | -5.14 | -8.2
| 2300 | 0.729 | 309.255 | 2299.94 | -4.67 | -9.26
| 2400 | 0.995 | 331.459 | 2399.93 | -3.51 | -10.17
| 2499.99 | 0.953 | 338.702 | 2499.92 | -1.92 | -10.89
| 2599.99 | 0.862 | 345.887 | 2599.9 | -0.42 | -11.37
| 2699.99 | 0.751 | 348.759 | 2699.89 | 0.96 | -11.68
| 2799.99 | 0.644 | 351.199 | 2799.89 | 2.15 | -11.89
| 2899.99 | 0.585 | 339.084 | 2899.88 | 3.19 | -12.15
| 2999.99 | 0.583 | 332.021 | 2999.88 | 4.07 | -12.61
| 3099.99 | 0.742 | 348.997 | 3099.87 | 5.16 | -12.97
| 3199.99 | 0.867 | 358.258 | 3199.86 | 6.6 | -13.11
| 3299.99 | 0.829 | 3.514 | 3299.85 | 8.07 | -13.09
| 3399.99 | 0.603 | 5.312 | 3399.84 | 9.41 | -12.96
| 3499.99 | 0.122 | 341.46 | 3499.84 | 10.04 | -12.94
| 3599.99 | 0.873 | 229.295 | 3599.83 | 9.72 | -13.34
| 3699.99 | 2.265 | 230.782 | 3699.79 | 7.98 | -15.44
| 3799.99 | 2.3 | 215.104 | 3799.7 | 4.95 | -18.62
| 3899.99 | 2.088 | 179.85 | 3899.63 | 1.49 | -19.77
| 3999.99 | 2.729 | 166.246 | 3999.54 | -2.56 | -19.04
| 4099.99 | 3.501 | 162.52 | 4099.39 | -7.79 | -17.56
| 4199.99 | 5.061 | 173.23 | 4199.12 | -14.96 | -16.02
| 4299.99 | 6.874 | 179.997 | 4298.57 | -25.32 | -15.5
| 4399.99 | 8.062 | 178.477 | 4397.72 | -38.34 | -15.33
| 4499.99 | 9.152 | 177.18 | 4496.58 | -53.35 | -14.75
| 4599.99 | 9.31 | 176.012 | 4595.29 | -69.37 | -13.8
| 4699.99 | 9.563 | 175.376 | 4693.94 | -85.65 | -12.51
| 4799.99 | 10.212 | 176.745 | 4792.46 | -102.78 | -11.34
| 4899.99 | 10.705 | 178.365 | 4890.78 | -121.01 | -10.52
| 4999.99 | 10.834 | 180.861 | 4989.02 | -139.69 | -10.4
| 5099.99 | 10.703 | 181.473 | 5087.23 | -158.5 | -10.96
| 5199.99 | 10.184 | 179.298 | 5185.57 | -176.62 | -11.09
| 5299.99 | 9.329 | 178.314 | 5284.1 | -193.71 | -10.64
| 5399.99 | 8.155 | 178.64 | 5382.94 | -208.9 | -10.23
| 5499.99 | 6.701 | 176.633 | 5482.08 | -221.91 | -9.81
| 5599.99 | 5.113 | 171.479 | 5581.55 | -232.14 | -8.81
| 5699.99 | 3.851 | 175.225 | 5681.25 | -239.8 | -7.69
| 5799.99 | 2.791 | 188.191 | 5781.08 | -245.56 | -7.76
| 5899.99 | 1.714 | 188.479 | 5881 | -249.45 | -8.44
| 5999.99 | 0.631 | 175.964 | 5980.98 | -251.47 | -8.62
| 6099.99 | 0.125 | 30.261 | 6080.98 | -251.92 | -8.52
| 6199.99 | 0.775 | 4.899 | 6180.97 | -251.1 | -8.4
| 6299.99 | 0.72 | 359.797 | 6280.96 | -249.8 | -8.34
| 6399.99 | 0.658 | 358.109 | 6380.95 | -248.59 | -8.4
| 6499.99 | 0.592 | 17.745 | 6480.95 | -247.53 | -8.27
| 6599.99 | 1.9 | 319.141 | 6580.94 | -246.35 | -8.18
| 6699.99 | 7.792 | 339.863 | 6680.44 | -238.03 | -12.38
| 6799.99 | 12.601 | 341.854 | 6778.9 | -221.96 | -18.65
| 6899.99 | 21.149 | 340.126 | 6874.54 | -194.39 | -27.28
| 6999.99 | 31.797 | 331.368 | 6964.13 | -154.5 | -45.98
| 7099.99 | 42.843 | 332.37 | 7043.17 | -100.93 | -75.14
| 7199.99 | 52.389 | 336.277 | 7111 | -35.48 | -108.09
| 7299.99 | 63.098 | 344.273 | 7164.82 | 44.19 | -134.8
| 7399.99 | 74.306 | 351.374 | 7200.92 | 134.97 | -155.05
| 7499.98 | 83.292 | 1.942 | 7219.86 | 232.68 | -161.5
| 7599.98 | 90.913 | 5.533 | 7224.9 | 332.19 | -153.95
| 7699.98 | 90.785 | 5.072 | 7223.3 | 431.72 | -144.42
| 7799.98 | 90.46 | 4.537 | 7222.21 | 531.37 | -136.13
| 7899.98 | 90.347 | 4.386 | 7221.54 | 631.06 | -128.39
| 7999.98 | 90.719 | 4.205 | 7220.65 | 730.78 | -120.9
| 8099.98 | 90.051 | 3.998 | 7219.94 | 830.52 | -113.75
| 8199.98 | 89.992 | 4.045 | 7220.09 | 930.27 | -106.7
| 8299.98 | 91.991 | 3.787 | 7218.1 | 1030.02 | -100.01
| 8399.98 | 92.221 | 4.328 | 7214.49 | 1129.7 | -92.83
| 8499.98 | 92.668 | 4.312 | 7210.15 | 1229.32 | -85.29
| 8599.98 | 92.881 | 4.257 | 7205.34 | 1328.92 | -77.84
| 8699.98 | 93.125 | 4.217 | 7200.07 | 1428.51 | -70.45
| 8799.98 | 93.129 | 4.276 | 7194.55 | 1528.09 | -63.11
| 8899.98 | 92.735 | 4.128 | 7189.34 | 1627.67 | -55.67
| 8999.98 | 92.51 | 3.434 | 7184.88 | 1727.35 | -48.99
| 9099.98 | 91.292 | 4.582 | 7181.25 | 1827.07 | -42.53
| 9199.98 | 90.692 | 4.838 | 7179.76 | 1926.69 | -33.93
| 9299.98 | 90.219 | 4.258 | 7178.93 | 2026.36 | -25.96
| 9399.98 | 90.269 | 4.175 | 7178.57 | 2126.1 | -18.67
| 9499.98 | 89.497 | 2.795 | 7178.71 | 2225.9 | -12.5
| 9599.98 | 89.609 | 2.97 | 7179.53 | 2325.77 | -7.51
| 9699.98 | 90.784 | 3.431 | 7179.07 | 2425.61 | -1.88
| 9799.98 | 90.601 | 3.408 | 7177.85 | 2525.43 | 4.07
| 9899.98 | 90.15 | 3.276 | 7177.11 | 2625.24 | 10.05
| 9999.98 | 90.027 | 2.575 | 7177.46 | 2725.12 | 14.99
| 10099.98 | 91.398 | 2.552 | 7175.77 | 2825 | 19.48
| 10199.98 | 91.159 | 2.119 | 7173.56 | 2924.88 | 23.75
| 10299.98 | 90.978 | 1.394 | 7171.7 | 3024.82 | 26.66
| 10399.98 | 90.436 | 0.725 | 7170.3 | 3124.79 | 28.67
| 10499.98 | 89.932 | 0.229 | 7170.15 | 3224.79 | 29.27
| 10599.98 | 90.049 | 0.489 | 7170.26 | 3324.79 | 29.8
| 10699.98 | 90.047 | 0.419 | 7170.08 | 3424.78 | 30.75
| 10799.98 | 89.494 | 359.504 | 7170.38 | 3524.78 | 30.84
| 10899.98 | 88.8 | 357.722 | 7171.88 | 3624.74 | 28.55
| 10999.98 | 89.445 | 358.405 | 7173.63 | 3724.65 | 24.72
| 11099.98 | 89.314 | 0.086 | 7174.59 | 3824.63 | 23.37
| 11199.98 | 89.593 | 0.431 | 7175.58 | 3924.62 | 23.91
| 11299.98 | 89.137 | 0.305 | 7176.68 | 4024.61 | 24.57
| 11399.98 | 89.008 | 359.951 | 7178.29 | 4124.6 | 24.79
| 11499.98 | 88.76 | 359.578 | 7180.32 | 4224.58 | 24.37
| 11599.98 | 88.948 | 359.244 | 7182.17 | 4324.56 | 23.36
| 11699.98 | 88.452 | 359.26 | 7184.54 | 4424.51 | 21.78
| 11799.98 | 88.595 | 0.156 | 7187.23 | 4524.48 | 21.46
| 11899.98 | 88.471 | 359.792 | 7189.43 | 4624.45 | 21.74
| 11999.98 | 88.409 | 359.798 | 7192.73 | 4724.39 | 20.7
| 12099.98 | 89.497 | 0.847 | 7194.39 | 4824.37 | 21.61
| 12199.98 | 89.463 | 0.036 | 7195.01 | 4924.36 | 22.79
| 12299.98 | 90.455 | 0.292 | 7195.66 | 5024.35 | 22.38
| 12399.98 | 90.571 | 1.635 | 7194.15 | 5124.32 | 24.15
| 12499.97 | 89.845 | 1.833 | 7193.85 | 5224.27 | 27.43
| 12599.97 | 90.918 | 1.879 | 7193.56 | 5324.21 | 30.61
| 12699.97 | 92.653 | 2.578 | 7190.46 | 5424.09 | 34.4
| 12799.97 | 94.309 | 2.686 | 7184.37 | 5523.79 | 39.08
| 12899.97 | 91.574 | 3.44 | 7178.94 | 5623.49 | 44.36
| 12999.97 | 90.953 | 3.68 | 7176.8 | 5723.27 | 50.61
| 13099.97 | 90.8 | 2.931 | 7175.34 | 5823.1 | 56.3
| 13199.97 | 91.446 | 3.216 | 7173.3 | 5922.93 | 61.69
| 13299.97 | 91.382 | 3.171 | 7170.81 | 6022.74 | 67.3
| 13399.97 | 91.199 | 2.935 | 7168.57 | 6122.57 | 72.59
| 13499.97 | 90.779 | 3.244 | 7166.66 | 6222.42 | 77.74
| 13599.97 | 89.867 | 3.967 | 7166.21 | 6322.2 | 84.32
| 13699.97 | 89.432 | 3.87 | 7166.88 | 6421.97 | 91.09
| 13799.97 | 89.036 | 3.891 | 7168.16 | 6521.73 | 97.88
| 13899.97 | 88.325 | 3.805 | 7170.45 | 6621.47 | 104.68
| 13999.97 | 87.485 | 3.824 | 7173.88 | 6721.19 | 111.34
| 14099.97 | 86.859 | 2.432 | 7179.6 | 6820.83 | 117.57
| 14199.97 | 86.355 | 1.951 | 7185.43 | 6920.59 | 121.13
| 14299.97 | 85.66 | 1.837 | 7192.37 | 7020.29 | 124.49
| 14353 | 85.62 | 1.825 | 7196.42 | 7073.14 | 126.17

## Lookup (hidden)
North Reference | RetunValue | Grid Type | ReturnValue | Deviation Indicator | ReturnValue
| 2 |  | 0 |  | 4
True |  | SPCS-Colorado Central-NAD27 |  | Directional
Grid |  | SPCS-Colorado Central-NAD83 |  | High Angle
|  | SPCS-Colorado North-NAD27 |  | Horizontal
SPCS-Colorado North-NAD83
SPCS-Colorado South-NAD27
SPCS-Colorado South-NAD83
UTM-Zone 12 NAD27
UTM-Zone 12 NAD83
UTM-Zone 13 NAD27
UTM-Zone 13 NAD83