## Data
Header Information | measured depth (ft) | inclination (°) | azimuth (°) | true vertical depth (ft) | northing +N/-S (ft) | easting +E/-W (ft)
Operator Name | 755 | 0.2 | 44.04 | 755 | -1.3 | 0.1
Bill Barrett Corp | 882 | 0.1 | 306.6 | 882 | -1.07 | 0.17
Operator Number | 975 | 2 | 340.9 | 974.98 | 0.51 | -0.43
10071 | 1067 | 6.5 | 332.5 | 1066.7 | 6.65 | -3.36
Well Name and Number | 1159 | 7.5 | 335.5 | 1158.02 | 16.73 | -8.26
70 Ranch 4-63-03-3340CH | 1251 | 7.8 | 336.7 | 1249.2 | 27.93 | -13.22
API Number (if available) | 1344 | 7.7 | 336.9 | 1341.35 | 39.45 | -18.16
123-37930 | 1438 | 6.9 | 337.6 | 1434.59 | 50.47 | -22.78
Location: QQ SEC TWP RGE | 1534 | 6.2 | 335.1 | 1529.96 | 60.5 | -27.16
NWSW 3 4N 63W | 1630 | 6.3 | 347.8 | 1625.39 | 70.35 | -30.46
Citing Type: Planned or Actual | 1726 | 6.8 | 350.8 | 1720.77 | 81.11 | -32.48
Actual | 1821 | 7.7 | 351.6 | 1815.01 | 92.96 | -34.31
Deviation Indicator | 1916 | 7.4 | 349 | 1909.18 | 105.26 | -36.4
Horizontal | 2012 | 6.9 | 345.3 | 2004.44 | 116.91 | -39.05
North Reference | 2108 | 6.2 | 339.2 | 2099.81 | 127.33 | -42.35
True | 2203 | 7.4 | 336.7 | 2194.14 | 137.75 | -46.59
Grid Type | 2298 | 8 | 339.3 | 2288.28 | 149.55 | -51.35
#VALUE! | 2393 | 7.6 | 335.5 | 2382.41 | 161.45 | -56.29
| 2489 | 8 | 334.2 | 2477.52 | 173.24 | -61.83
| 2585 | 8.8 | 340 | 2572.49 | 186.16 | -67.25
| 2682 | 9.2 | 346.7 | 2668.3 | 200.67 | -71.57
| 2778 | 8.4 | 346.5 | 2763.17 | 214.96 | -74.97
| 2874 | 7.7 | 346.7 | 2858.22 | 228.04 | -78.09
| 2969 | 6.2 | 344.6 | 2952.52 | 239.18 | -80.92
| 3064 | 6.1 | 332.7 | 3046.98 | 248.61 | -84.59
| 3161 | 6.2 | 334.6 | 3143.42 | 257.92 | -89.21
| 3256 | 6.9 | 336.7 | 3237.8 | 267.8 | -93.66
| 3351 | 7.7 | 339 | 3332.03 | 278.98 | -98.2
| 3448 | 8.3 | 337.2 | 3428.08 | 291.5 | -103.24
| 3543 | 8.9 | 345 | 3522.02 | 304.92 | -107.8
| 3640 | 9.1 | 343.7 | 3617.82 | 319.53 | -111.9
| 3736 | 7.9 | 343 | 3712.77 | 333.13 | -115.96
| 3831 | 7.4 | 342.1 | 3806.92 | 345.19 | -119.75
| 3926 | 6.3 | 341.4 | 3901.24 | 355.95 | -123.29
| 4022 | 6.2 | 334.9 | 3996.67 | 365.64 | -127.17
| 4117 | 6.5 | 331.1 | 4091.0891 | 374.9943 | -131.9431
| 4213 | 7.7 | 334.2 | 4186.3516 | 385.542 | -137.3685
| 4310 | 6.5 | 327.7 | 4282.6076 | 396.0339 | -143.1308
| 4405 | 5.7 | 324.9 | 4377.0691 | 404.439 | -148.7169
| 4500 | 6.8 | 332 | 4471.5045 | 413.265 | -154.0703
| 4595 | 7.1 | 340.9 | 4565.8091 | 423.7791 | -158.6319
| 4690 | 8.4 | 349.5 | 4659.9425 | 436.1506 | -161.8178
| 4785 | 7.5 | 349.9 | 4754.0285 | 449.0776 | -164.1697
| 4882 | 6.1 | 344.3 | 4850.3448 | 460.2722 | -166.6746
| 4977 | 4.4 | 343.2 | 4944.9429 | 468.6206 | -169.0939
| 5072 | 4.3 | 339.3 | 5039.6694 | 475.4409 | -171.4061
| 5167 | 3.1 | 335.8 | 5134.4698 | 481.1156 | -173.7181
| 5262 | 3.3 | 357.1 | 5229.3249 | 486.1896 | -174.9094
| 5358 | 2 | 359.6 | 5325.2203 | 490.6245 | -175.0609
| 5453 | 1.8 | 354.1 | 5420.1681 | 493.7663 | -175.2259
| 5549 | 0.3 | 106.6 | 5516.1528 | 495.1943 | -175.14
| 5645 | 0.3 | 80.6 | 5612.1516 | 495.1636 | -174.6512
| 5741 | 0.3 | 351.6 | 5708.1507 | 495.4533 | -174.44
| 5885 | 4.6 | 76.7 | 5851.9945 | 497.1555 | -168.8726
| 5920 | 7.1 | 94.1 | 5886.8121 | 497.3238 | -165.3485
| 6014 | 18.7 | 103.1 | 5978.2908 | 493.4796 | -144.8055
| 6110 | 25.8 | 104.8 | 6067.0867 | 484.6436 | -109.5731
| 6142 | 30.2 | 99.2 | 6095.339 | 481.576 | -94.8859
| 6174 | 34.6 | 96.1 | 6122.3528 | 479.3225 | -77.8975
| 6207 | 38.2 | 95.5 | 6148.91 | 477.3482 | -58.4179
| 6239 | 41.9 | 92.5 | 6173.4035 | 475.9331 | -37.8847
| 6271 | 44.6 | 87.8 | 6196.7154 | 475.8983 | -15.9735
| 6303 | 48 | 84.5 | 6218.8236 | 477.4699 | 7.0983
| 6335 | 52.1 | 80.1 | 6239.3729 | 480.7825 | 31.3886
| 6367 | 56.5 | 75.8 | 6258.0474 | 486.2305 | 56.7808
| 6398 | 59.6 | 75.7 | 6274.45 | 492.7049 | 82.272
| 6430 | 61.9 | 77.6 | 6290.0859 | 499.1456 | 109.435
| 6494 | 65.7 | 87.1 | 6318.3893 | 506.6994 | 166.2577
| 6526 | 65.7 | 90.3 | 6331.5606 | 507.3609 | 195.41
| 6558 | 66.5 | 90.4 | 6344.525 | 507.1822 | 224.6653
| 6590 | 70.6 | 91 | 6356.2247 | 506.8162 | 254.4402
| 6622 | 73.1 | 92.1 | 6366.1923 | 505.9917 | 284.8338
| 6654 | 77.1 | 92.5 | 6374.4189 | 504.7499 | 315.7266
| 6686 | 78.7 | 92.5 | 6381.1265 | 503.3851 | 346.9848
| 6718 | 80.6 | 91.5 | 6386.8755 | 502.2874 | 378.4431
| 6735 | 81.3 | 91.3 | 6389.5496 | 501.8772 | 395.2264
| 6821 | 88.5 | 86 | 6397.1948 | 503.9155 | 480.7743
| 6918 | 89.2 | 85.9 | 6399.1416 | 510.7649 | 577.512
| 7014 | 89.9 | 85.5 | 6399.8956 | 517.9626 | 673.238
| 7109 | 90.4 | 85.3 | 6399.6469 | 525.5815 | 767.9313
| 7204 | 90.7 | 84.6 | 6398.735 | 533.9434 | 862.5575
| 7299 | 91.5 | 85.2 | 6396.9112 | 542.3868 | 957.1628
| 7389 | 90.3 | 86.7 | 6395.4975 | 548.7419 | 1046.9228
| 7485 | 89.3 | 88.5 | 6395.8326 | 552.7618 | 1142.8328
| 7588 | 88.4 | 90.3 | 6397.9 | 553.8404 | 1245.8011
| 7676 | 88.5 | 89.6 | 6400.2803 | 553.9171 | 1333.7683
| 7772 | 88.2 | 89 | 6403.0446 | 555.0894 | 1429.7208
| 7868 | 92.2 | 90.4 | 6402.7095 | 555.5921 | 1525.697
| 7964 | 91.7 | 92.4 | 6399.4426 | 553.2479 | 1621.6076
| 8060 | 89.1 | 91.5 | 6398.7724 | 549.9818 | 1717.5404
| 8155 | 89.5 | 91.5 | 6399.933 | 547.4951 | 1812.5006
| 8251 | 89.3 | 90.8 | 6400.9383 | 545.5685 | 1908.4754
| 8348 | 89.5 | 90.3 | 6401.9541 | 544.6375 | 2005.4652
| 8443 | 89.7 | 90.1 | 6402.6173 | 544.3059 | 2100.4622
| 8539 | 89.5 | 89.7 | 6403.2875 | 544.4734 | 2196.4595
| 8635 | 92.2 | 89 | 6401.8635 | 545.562 | 2292.4333
| 8731 | 92.2 | 88 | 6398.1782 | 548.0731 | 2388.3284
| 8827 | 92.8 | 86.7 | 6393.9906 | 552.5071 | 2484.132
| 8923 | 92 | 87.8 | 6389.9704 | 557.1086 | 2579.9351
| 9017 | 91.9 | 88.8 | 6386.7717 | 559.8955 | 2673.8381
| 9114 | 91.5 | 91.5 | 6383.8936 | 559.6415 | 2770.7859
| 9210 | 89.4 | 92.2 | 6383.1397 | 556.5425 | 2866.7269
| 9305 | 89.1 | 91.7 | 6384.3832 | 553.3102 | 2961.6634
| 9401 | 89.6 | 92 | 6385.4722 | 550.2112 | 3057.6067
| 9497 | 90 | 91.8 | 6385.8073 | 547.0284 | 3153.5531
| 9592 | 91.3 | 91.5 | 6384.7296 | 544.2931 | 3248.5055
| 9687 | 89.3 | 92 | 6384.2322 | 541.3921 | 3343.4548
| 9783 | 89.3 | 91.3 | 6385.4051 | 538.6281 | 3439.4072
| 9879 | 90.8 | 92 | 6385.3213 | 535.864 | 3535.364
| 9975 | 89.6 | 91.1 | 6384.9862 | 533.2674 | 3631.3256
| 10071 | 89.6 | 90.4 | 6385.6564 | 532.0109 | 3727.3144
| 10166 | 91.5 | 90.6 | 6384.7445 | 531.1819 | 3822.302
| 10260 | 90.9 | 90.6 | 6382.776 | 530.1978 | 3916.2758
| 10355 | 87.3 | 89.2 | 6384.268 | 530.363 | 4011.246
| 10451 | 87.5 | 88.5 | 6388.6229 | 532.2878 | 4107.1272
| 10547 | 88.2 | 87.6 | 6392.2245 | 535.5522 | 4203.0024
| 10642 | 88.7 | 86.9 | 6394.7942 | 540.1085 | 4297.8574
| 10804 | 90 | 85 | 6396.3187 | 550.9317 | 4459.4773
| 10865 | 90 | 85 | 6396.3187 | 556.2482 | 4520.2452

## Lookup (hidden)
North Reference | RetunValue | Grid Type | ReturnValue | Deviation Indicator | ReturnValue
| 2 |  | 0 |  | 4
True |  | SPCS-Colorado Central-NAD27 |  | Directional
Grid |  | SPCS-Colorado Central-NAD83 |  | High Angle
|  | SPCS-Colorado North-NAD27 |  | Horizontal
SPCS-Colorado North-NAD83
SPCS-Colorado South-NAD27
SPCS-Colorado South-NAD83
UTM-Zone 12 NAD27
UTM-Zone 12 NAD83
UTM-Zone 13 NAD27
UTM-Zone 13 NAD83