## Data
Header Information | measured depth (ft) | inclination (°) | azimuth (°) | true vertical depth (ft) | northing +N/-S (ft) | easting +E/-W (ft)
Operator Name | 1203 | 0.3 | 28.1 | 1202.97 | 2.68 | 6.78
Noble Energy Inc | 1301 | 1.3 | 258.5 | 1300.96 | 2.68 | 5.82
Operator Number | 1394 | 4.2 | 255.4 | 1393.84 | 1.61 | 1.49
100322 | 1439 | 4.8 | 251.2 | 1438.7 | 0.59 | -1.89
Well Name and Number | 1486 | 5.2 | 247.6 | 1485.52 | -0.86 | -5.72
Timbro State LD16-65HN | 1531 | 5.4 | 248.5 | 1530.33 | -2.41 | -9.58
API Number (if available) | 1579 | 5.3 | 241.7 | 1578.12 | -4.29 | -13.63
05-123-37489 | 1624 | 5.6 | 227.4 | 1622.92 | -6.76 | -17.08
Location: QQ SEC TWP RGE | 1671 | 6.4 | 217.2 | 1669.67 | -10.4 | -20.35
SENE S16 T9N R58W | 1716 | 6.6 | 211.1 | 1714.38 | -14.61 | -23.2
Citing Type: Planned or Actual | 1764 | 8.4 | 193.9 | 1761.97 | -20.38 | -25.47
Actual | 1857 | 9.6 | 190 | 1853.82 | -34.61 | -28.45
Deviation Indicator | 1949 | 9.3 | 190.5 | 1944.58 | -49.47 | -31.13
Horizontal | 2042 | 10.5 | 189.5 | 2036.19 | -65.22 | -33.9
North Reference | 2135 | 10.6 | 191.2 | 2127.62 | -81.97 | -36.96
Grid | 2227 | 10.3 | 193.5 | 2218.09 | -98.27 | -40.53
Grid Type | 2320 | 10.7 | 189.5 | 2309.54 | -114.87 | -43.89
SPCS-Colorado North-NAD83 | 2413 | 10.6 | 189.5 | 2400.93 | -131.82 | -46.73
| 2506 | 11.3 | 190.7 | 2492.24 | -149.21 | -49.83
| 2599 | 10.3 | 183.1 | 2583.6 | -166.47 | -51.97
| 2692 | 10.5 | 183.5 | 2675.07 | -183.23 | -52.94
| 2786 | 10.7 | 183.8 | 2767.46 | -200.48 | -54.04
| 2880 | 9.8 | 182.6 | 2859.96 | -217.18 | -54.98
| 2975 | 9.2 | 185.4 | 2953.66 | -232.82 | -56.07
| 3069 | 9.5 | 193.1 | 3046.41 | -247.86 | -58.53
| 3164 | 9.6 | 193.5 | 3140.1 | -263.19 | -62.16
| 3258 | 10.3 | 192.8 | 3232.68 | -279.01 | -65.85
| 3353 | 10.8 | 193.7 | 3326.08 | -295.94 | -69.84
| 3448 | 10.6 | 191.9 | 3419.43 | -313.14 | -73.75
| 3542 | 11.4 | 191.9 | 3511.7 | -330.69 | -77.45
| 3637 | 10.6 | 188.6 | 3604.95 | -348.51 | -80.69
| 3731 | 10.3 | 187.2 | 3697.39 | -365.4 | -83.04
| 3826 | 9.8 | 184.7 | 3790.94 | -381.88 | -84.76
| 3920 | 10 | 186.1 | 3883.54 | -397.97 | -86.28
| 4015 | 9.7 | 185.2 | 3977.14 | -414.15 | -87.89
| 4109 | 9.9 | 185.8 | 4069.76 | -430.07 | -89.42
| 4204 | 9.6 | 187.9 | 4163.39 | -446.04 | -91.34
| 4298 | 9.3 | 189.6 | 4256.12 | -461.29 | -93.68
| 4393 | 9.1 | 194.2 | 4349.9 | -476.15 | -96.8
| 4487 | 9.9 | 194 | 4442.61 | -491.19 | -100.58
| 4582 | 9.1 | 191 | 4536.3 | -506.49 | -103.99
| 4677 | 9.5 | 197 | 4630.06 | -521.36 | -107.72
| 4771 | 9.8 | 192.1 | 4722.73 | -536.61 | -111.66
| 4866 | 10.8 | 189.1 | 4816.2 | -553.3 | -114.76
| 4960 | 9.2 | 192.3 | 4908.77 | -569.34 | -117.76
| 5055 | 10 | 194.4 | 5002.44 | -584.75 | -121.43
| 5149 | 8.8 | 192.3 | 5095.17 | -599.68 | -124.99
| 5244 | 9.9 | 187 | 5188.91 | -614.89 | -127.53
| 5339 | 23.9 | 212.7 | 5279.69 | -639.34 | -138.99
| 5433 | 33.6 | 225.7 | 5362.08 | -673.64 | -167.99
| 5528 | 44.3 | 245.7 | 5436.15 | -705.87 | -217.38
| 5622 | 51.7 | 255.7 | 5499.09 | -728.55 | -283.22
| 5717 | 51.6 | 256.8 | 5558.03 | -746.26 | -355.59
| 5811 | 58 | 270 | 5612.35 | -754.71 | -431.61
| 5906 | 64.3 | 273.7 | 5658.18 | -751.94 | -514.71
| 6001 | 71.1 | 269.8 | 5694.22 | -749.33 | -602.49
| 6089 | 79.4 | 265 | 5716.62 | -753.25 | -687.4
| 6164 | 83.1 | 265 | 5728.02 | -759.71 | -761.23
| 6226 | 86.1 | 264 | 5733.86 | -765.63 | -822.66
| 6319 | 87.8 | 263.5 | 5738.81 | -775.74 | -914.97
| 6411 | 91.3 | 265.6 | 5739.53 | -784.48 | -1006.54
| 6506 | 88.9 | 267 | 5739.36 | -790.61 | -1101.33
| 6601 | 88 | 267 | 5741.93 | -795.58 | -1196.16
| 6696 | 89.9 | 268.2 | 5743.67 | -799.55 | -1291.06
| 6790 | 89.3 | 268.2 | 5744.33 | -802.51 | -1385.01
| 6885 | 89.7 | 269.6 | 5745.16 | -804.33 | -1479.99
| 6979 | 89.4 | 269.3 | 5745.9 | -805.23 | -1573.98
| 7074 | 89.6 | 269.1 | 5746.73 | -806.56 | -1668.96
| 7169 | 89.2 | 268 | 5747.72 | -808.96 | -1763.93
| 7264 | 89.7 | 268.7 | 5748.63 | -811.7 | -1858.88
| 7359 | 91.3 | 270.1 | 5747.8 | -812.69 | -1953.87
| 7453 | 89.2 | 271.2 | 5747.39 | -811.63 | -2047.86
| 7547 | 87.6 | 270 | 5750.02 | -810.64 | -2141.81
| 7642 | 88.4 | 270.3 | 5753.33 | -810.39 | -2236.75
| 7736 | 88.9 | 268.6 | 5755.55 | -811.3 | -2330.72
| 7831 | 90.8 | 269.1 | 5755.8 | -813.2 | -2425.69
| 7925 | 89.7 | 268.9 | 5755.39 | -814.84 | -2519.67
| 8020 | 89.3 | 267.5 | 5756.22 | -817.83 | -2614.62
| 8115 | 93.3 | 271.5 | 5754.06 | -818.66 | -2709.55
| 8210 | 91.1 | 273.3 | 5750.41 | -814.68 | -2804.39
| 8304 | 90.6 | 272.6 | 5749.02 | -809.84 | -2898.26
| 8399 | 90.2 | 271.7 | 5748.36 | -806.28 | -2993.19
| 8493 | 88.2 | 271.9 | 5749.67 | -803.33 | -3087.13
| 8588 | 88.8 | 270.9 | 5752.15 | -801.01 | -3182.06
| 8682 | 88.6 | 270.9 | 5754.29 | -799.53 | -3276.03
| 8776 | 88.4 | 270.7 | 5756.75 | -798.22 | -3369.99
| 8871 | 87.4 | 270 | 5760.23 | -797.64 | -3464.92
| 8966 | 87.9 | 268.4 | 5764.12 | -798.97 | -3559.83
| 9060 | 88.9 | 267.9 | 5766.75 | -802 | -3653.74
| 9155 | 90.6 | 269.8 | 5767.16 | -803.91 | -3748.71
| 9249 | 89.1 | 268.4 | 5767.41 | -805.38 | -3842.69
| 9344 | 92 | 268.7 | 5766.5 | -807.79 | -3937.65
| 9439 | 90.5 | 267.7 | 5764.43 | -810.77 | -4032.57
| 9533 | 89.1 | 264.9 | 5764.75 | -816.83 | -4126.37
| 9628 | 89 | 266.5 | 5766.33 | -823.96 | -4221.08
| 9638 | 88.6 | 266.1 | 5766.54 | -824.6 | -4231.06
| 9702 | 88.6 | 266.1 | 5768.1 | -828.95 | -4294.89

## Lookup (hidden)
North Reference | RetunValue | Grid Type | ReturnValue | Deviation Indicator | ReturnValue
| 3 |  | 5 |  | 4
True |  | SPCS-Colorado Central-NAD27 |  | Directional
Grid |  | SPCS-Colorado Central-NAD83 |  | High Angle
|  | SPCS-Colorado North-NAD27 |  | Horizontal
SPCS-Colorado North-NAD83
SPCS-Colorado South-NAD27
SPCS-Colorado South-NAD83
UTM-Zone 12 NAD27
UTM-Zone 12 NAD83
UTM-Zone 13 NAD27
UTM-Zone 13 NAD83