## Data
Header Information | measured depth (ft) | inclination (°) | azimuth (°) | true vertical depth (ft) | northing +N/-S (ft) | easting +E/-W (ft)
Operator Name | 0 | 0 | 0 | 0 | 0 | 0
KERR-MCGEE | 100 | 0 | 0 | 100 | 0 | 0
Operator Number | 200 | 0 | 0 | 200 | 0 | 0
47120 | 300 | 0 | 0 | 300 | 0 | 0
Well Name and Number | 400 | 0 | 0 | 400 | 0 | 0
GWARDAR 1N-22HZ | 500 | 0 | 0 | 500 | 0 | 0
API Number (if available) | 600 | 0 | 0 | 600 | 0 | 0
| 700 | 0 | 0 | 700 | 0 | 0
Location: QQ SEC TWP RGE | 800 | 0 | 0 | 800 | 0 | 0
SESE SECTION 22 T2N R67W | 900 | 0 | 0 | 900 | 0 | 0
Citing Type: Planned or Actual | 1000 | 0 | 0 | 1000 | 0 | 0
PLANNED | 1100 | 0 | 0 | 1100 | 0 | 0
Deviation Indicator | 1200 | 0 | 0 | 1200 | 0 | 0
Horizontal | 1300 | 0 | 0 | 1300 | 0 | 0
North Reference | 1363 | 0 | 0 | 1363 | 0 | 0
True | 1400 | 0.74 | 225.5 | 1400 | -0.17 | -0.17
Grid Type | 1500 | 2.74 | 225.5 | 1499.95 | -2.3 | -2.34
#VALUE! | 1600 | 4.74 | 225.5 | 1599.73 | -6.87 | -6.99
| 1700 | 6.74 | 225.5 | 1699.22 | -13.88 | -14.12
| 1800 | 8.74 | 225.5 | 1798.31 | -23.31 | -23.73
| 1863.02 | 10 | 225.5 | 1860.48 | -30.5 | -31.05
| 1900 | 10 | 225.5 | 1896.9 | -35.01 | -35.63
| 2000 | 10 | 225.5 | 1995.38 | -47.18 | -48.01
| 2100 | 10 | 225.5 | 2093.86 | -59.35 | -60.4
| 2200 | 10 | 225.5 | 2192.35 | -71.52 | -72.79
| 2300 | 10 | 225.5 | 2290.83 | -83.69 | -85.18
| 2400 | 10 | 225.5 | 2389.31 | -95.86 | -97.56
| 2500 | 10 | 225.5 | 2487.79 | -108.03 | -109.95
| 2600 | 10 | 225.5 | 2586.27 | -120.2 | -122.34
| 2700 | 10 | 225.5 | 2684.75 | -132.37 | -134.72
| 2800 | 10 | 225.5 | 2783.23 | -144.54 | -147.11
| 2900 | 10 | 225.5 | 2881.71 | -156.71 | -159.5
| 3000 | 10 | 225.5 | 2980.19 | -168.88 | -171.88
| 3100 | 10 | 225.5 | 3078.67 | -181.05 | -184.27
| 3200 | 10 | 225.5 | 3177.15 | -193.22 | -196.66
| 3300 | 10 | 225.5 | 3275.63 | -205.39 | -209.04
| 3400 | 10 | 225.5 | 3374.11 | -217.56 | -221.43
| 3500 | 10 | 225.5 | 3472.59 | -229.73 | -233.82
| 3600 | 10 | 225.5 | 3571.07 | -241.9 | -246.2
| 3700 | 10 | 225.5 | 3669.56 | -254.07 | -258.59
| 3800 | 10 | 225.5 | 3768.04 | -266.25 | -270.98
| 3900 | 10 | 225.5 | 3866.52 | -278.42 | -283.37
| 4000 | 10 | 225.5 | 3965 | -290.59 | -295.75
| 4100 | 10 | 225.5 | 4063.48 | -302.76 | -308.14
| 4200 | 10 | 225.5 | 4161.96 | -314.93 | -320.53
| 4300 | 10 | 225.5 | 4260.44 | -327.1 | -332.91
| 4400 | 10 | 225.5 | 4358.92 | -339.27 | -345.3
| 4500 | 10 | 225.5 | 4457.4 | -351.44 | -357.69
| 4600 | 10 | 225.5 | 4555.88 | -363.61 | -370.07
| 4700 | 10 | 225.5 | 4654.36 | -375.78 | -382.46
| 4738.74 | 10 | 225.5 | 4692.52 | -380.5 | -387.26
| 4800 | 8.78 | 225.5 | 4752.95 | -387.5 | -394.39
| 4900 | 6.78 | 225.5 | 4852.03 | -396.98 | -404.04
| 5000 | 4.78 | 225.5 | 4951.52 | -404.03 | -411.21
| 5100 | 2.78 | 225.5 | 5051.29 | -408.65 | -415.91
| 5200 | 0.78 | 225.5 | 5151.24 | -410.82 | -418.12
| 5238.76 | 0 | 0 | 5190 | -411 | -418.31
| 5300 | 0 | 0 | 5251.24 | -411 | -418.31
| 5400 | 0 | 0 | 5351.24 | -411 | -418.31
| 5500 | 0 | 0 | 5451.24 | -411 | -418.31
| 5600 | 0 | 0 | 5551.24 | -411 | -418.31
| 5700 | 0 | 0 | 5651.24 | -411 | -418.31
| 5800 | 0 | 0 | 5751.24 | -411 | -418.31
| 5900 | 0 | 0 | 5851.24 | -411 | -418.31
| 6000 | 0 | 0 | 5951.24 | -411 | -418.31
| 6100 | 0 | 0 | 6051.24 | -411 | -418.31
| 6200 | 0 | 0 | 6151.24 | -411 | -418.31
| 6300 | 0 | 0 | 6251.24 | -411 | -418.31
| 6400 | 0 | 0 | 6351.24 | -411 | -418.31
| 6500 | 0 | 0 | 6451.24 | -411 | -418.31
| 6600 | 0 | 0 | 6551.24 | -411 | -418.31
| 6700 | 0 | 0 | 6651.24 | -411 | -418.31
| 6800 | 0 | 0 | 6751.24 | -411 | -418.31
| 6877.8 | 0 | 0 | 6829.04 | -411 | -418.31
| 6900 | 2.22 | 0 | 6851.23 | -410.57 | -418.31
| 6950 | 7.22 | 0 | 6901.05 | -406.46 | -418.31
| 7000 | 12.22 | 0 | 6950.31 | -398.02 | -418.31
| 7050 | 17.22 | 0 | 6998.66 | -385.32 | -418.31
| 7100 | 22.22 | 0 | 7045.71 | -368.45 | -418.31
| 7150 | 27.22 | 0 | 7091.11 | -347.55 | -418.31
| 7200 | 32.22 | 0 | 7134.52 | -322.77 | -418.31
| 7250 | 37.22 | 0 | 7175.61 | -294.3 | -418.31
| 7300 | 42.22 | 0 | 7214.05 | -262.36 | -418.31
| 7350 | 47.22 | 0 | 7249.57 | -227.19 | -418.31
| 7400 | 52.22 | 0 | 7281.89 | -189.06 | -418.31
| 7450 | 57.22 | 0 | 7310.76 | -148.25 | -418.31
| 7500 | 62.22 | 0 | 7335.96 | -105.09 | -418.31
| 7550 | 67.22 | 0 | 7357.31 | -59.89 | -418.31
| 7600 | 72.22 | 0 | 7374.63 | -13 | -418.31
| 7650 | 77.22 | 0 | 7387.8 | 35.21 | -418.31
| 7700 | 82.22 | 0 | 7396.72 | 84.39 | -418.31
| 7750 | 87.22 | 0 | 7401.32 | 134.17 | -418.31
| 7778.4 | 90.06 | 0 | 7402 | 162.55 | -418.31
| 7800 | 90.06 | 0 | 7401.98 | 184.16 | -418.31
| 7900 | 90.06 | 0 | 7401.87 | 284.16 | -418.31
| 8000 | 90.06 | 0 | 7401.77 | 384.16 | -418.31
| 8100 | 90.06 | 0 | 7401.66 | 484.16 | -418.31
| 8200 | 90.06 | 0 | 7401.56 | 584.16 | -418.31
| 8300 | 90.06 | 0 | 7401.46 | 684.16 | -418.31
| 8400 | 90.06 | 0 | 7401.35 | 784.16 | -418.31
| 8500 | 90.06 | 0 | 7401.25 | 884.16 | -418.31
| 8600 | 90.06 | 0 | 7401.15 | 984.16 | -418.31
| 8700 | 90.06 | 0 | 7401.04 | 1084.16 | -418.31
| 8800 | 90.06 | 0 | 7400.94 | 1184.16 | -418.31
| 8900 | 90.06 | 0 | 7400.83 | 1284.16 | -418.31
| 9000 | 90.06 | 0 | 7400.73 | 1384.16 | -418.31
| 9100 | 90.06 | 0 | 7400.63 | 1484.16 | -418.31
| 9200 | 90.06 | 0 | 7400.52 | 1584.16 | -418.31
| 9300 | 90.06 | 0 | 7400.42 | 1684.16 | -418.31
| 9400 | 90.06 | 0 | 7400.32 | 1784.16 | -418.31
| 9500 | 90.06 | 0 | 7400.21 | 1884.15 | -418.31
| 9600 | 90.06 | 0 | 7400.11 | 1984.15 | -418.31
| 9700 | 90.06 | 0 | 7400 | 2084.15 | -418.31
| 9800 | 90.06 | 0 | 7399.9 | 2184.15 | -418.31
| 9900 | 90.06 | 0 | 7399.8 | 2284.15 | -418.31
| 10000 | 90.06 | 0 | 7399.69 | 2384.15 | -418.31
| 10100 | 90.06 | 0 | 7399.59 | 2484.15 | -418.31
| 10200 | 90.06 | 0 | 7399.48 | 2584.15 | -418.31
| 10300 | 90.06 | 0 | 7399.38 | 2684.15 | -418.31
| 10400 | 90.06 | 0 | 7399.28 | 2784.15 | -418.31
| 10500 | 90.06 | 0 | 7399.17 | 2884.15 | -418.31
| 10600 | 90.06 | 0 | 7399.07 | 2984.15 | -418.31
| 10700 | 90.06 | 0 | 7398.97 | 3084.15 | -418.31
| 10800 | 90.06 | 0 | 7398.86 | 3184.15 | -418.31
| 10900 | 90.06 | 0 | 7398.76 | 3284.15 | -418.31
| 11000 | 90.06 | 0 | 7398.65 | 3384.15 | -418.31
| 11100 | 90.06 | 0 | 7398.55 | 3484.15 | -418.31
| 11200 | 90.06 | 0 | 7398.45 | 3584.15 | -418.31
| 11300 | 90.06 | 0 | 7398.34 | 3684.15 | -418.31
| 11400 | 90.06 | 0 | 7398.24 | 3784.15 | -418.31
| 11500 | 90.06 | 0 | 7398.13 | 3884.15 | -418.31
| 11600 | 90.06 | 0 | 7398.03 | 3984.15 | -418.31
| 11700 | 90.06 | 0 | 7397.93 | 4084.15 | -418.31
| 11800 | 90.06 | 0 | 7397.82 | 4184.15 | -418.31
| 11900 | 90.06 | 0 | 7397.72 | 4284.15 | -418.31
| 12000 | 90.06 | 0 | 7397.62 | 4384.15 | -418.31
| 12100 | 90.06 | 0 | 7397.51 | 4484.15 | -418.31
| 12200 | 90.06 | 0 | 7397.41 | 4584.15 | -418.31
| 12300 | 90.06 | 0 | 7397.3 | 4684.15 | -418.31
| 12400 | 90.06 | 0 | 7397.2 | 4784.15 | -418.31
| 12500 | 90.06 | 0 | 7397.1 | 4884.15 | -418.31
| 12593.01 | 90.06 | 0 | 7397 | 4977.17 | -418.31

## Lookup (hidden)
North Reference | RetunValue | Grid Type | ReturnValue | Deviation Indicator | ReturnValue
| 2 |  | 0 |  | 4
True |  | SPCS-Colorado Central-NAD27 |  | Directional
Grid |  | SPCS-Colorado Central-NAD83 |  | High Angle
|  | SPCS-Colorado North-NAD27 |  | Horizontal
SPCS-Colorado North-NAD83
SPCS-Colorado South-NAD27
SPCS-Colorado South-NAD83
UTM-Zone 12 NAD27
UTM-Zone 12 NAD83
UTM-Zone 13 NAD27
UTM-Zone 13 NAD83