## Data
Header Information | measured depth (ft) | inclination (°) | azimuth (°) | true vertical depth (ft) | northing +N/-S (ft) | easting +E/-W (ft)
Operator Name | 0 | 0 | 161.36 | 0 | 0 | 0
KERR-MCGEE | 17 | 0 | 161.36 | 17 | 0 | 0
Operator Number | 117 | 0 | 161.36 | 117 | 0 | 0
47120 | 217 | 0 | 161.36 | 217 | 0 | 0
Well Name and Number | 317 | 0 | 161.36 | 317 | 0 | 0
CRUICKSHANK 1C-24HZ | 417 | 0 | 161.36 | 417 | 0 | 0
API Number (if available) | 517 | 0 | 161.36 | 517 | 0 | 0
| 617 | 0 | 161.36 | 617 | 0 | 0
Location: QQ SEC TWP RGE | 717 | 0 | 161.36 | 717 | 0 | 0
SESE SEC.24-T3N-R66W | 817 | 0 | 161.36 | 817 | 0 | 0
Citing Type: Planned or Actual | 875 | 0 | 161.36 | 875 | 0 | 0
PLANNED | 917 | 0 | 161.36 | 917 | 0 | 0
Deviation Indicator | 1017 | 0 | 161.36 | 1017 | 0 | 0
Horizontal | 1117 | 0 | 161.36 | 1117 | 0 | 0
North Reference | 1200 | 0 | 161.36 | 1200 | 0 | 0
True | 1217 | 0.34 | 161.36 | 1217 | -0.05 | 0.02
Grid Type | 1317 | 2.34 | 161.36 | 1316.97 | -2.26 | 0.76
#VALUE! | 1417 | 4.34 | 161.36 | 1416.79 | -7.78 | 2.63
| 1517 | 6.34 | 161.36 | 1516.35 | -16.6 | 5.6
| 1617 | 8.34 | 161.36 | 1615.53 | -28.71 | 9.68
| 1717 | 10.34 | 161.36 | 1714.2 | -44.08 | 14.87
| 1817 | 12.34 | 161.36 | 1812.24 | -62.71 | 21.15
| 1917 | 14.34 | 161.36 | 1909.54 | -84.58 | 28.53
| 2017 | 16.34 | 161.36 | 2005.97 | -109.64 | 36.98
| 2117 | 18.34 | 161.36 | 2101.42 | -137.88 | 46.51
| 2217 | 20.34 | 161.36 | 2195.77 | -169.26 | 57.09
| 2250 | 21 | 161.36 | 2226.65 | -180.3 | 60.82
| 2317 | 21 | 161.36 | 2289.2 | -203.05 | 68.49
| 2417 | 21 | 161.36 | 2382.56 | -237.01 | 79.95
| 2517 | 21 | 161.36 | 2475.91 | -270.96 | 91.4
| 2617 | 21 | 161.36 | 2569.27 | -304.92 | 102.85
| 2717 | 21 | 161.36 | 2662.63 | -338.88 | 114.31
| 2817 | 21 | 161.36 | 2755.99 | -372.83 | 125.76
| 2917 | 21 | 161.36 | 2849.35 | -406.79 | 137.22
| 3017 | 21 | 161.36 | 2942.7 | -440.75 | 148.67
| 3117 | 21 | 161.36 | 3036.06 | -474.7 | 160.12
| 3217 | 21 | 161.36 | 3129.42 | -508.66 | 171.58
| 3317 | 21 | 161.36 | 3222.78 | -542.62 | 183.03
| 3417 | 21 | 161.36 | 3316.14 | -576.58 | 194.49
| 3517 | 21 | 161.36 | 3409.49 | -610.53 | 205.94
| 3617 | 21 | 161.36 | 3502.85 | -644.49 | 217.4
| 3717 | 21 | 161.36 | 3596.21 | -678.45 | 228.85
| 3817 | 21 | 161.36 | 3689.57 | -712.4 | 240.3
| 3917 | 21 | 161.36 | 3782.93 | -746.36 | 251.76
| 4017 | 21 | 161.36 | 3876.29 | -780.32 | 263.21
| 4117 | 21 | 161.36 | 3969.64 | -814.27 | 274.67
| 4172.01 | 21 | 161.36 | 4021 | -832.95 | 280.97
| 4217 | 21 | 161.36 | 4063 | -848.23 | 286.12
| 4317 | 21 | 161.36 | 4156.36 | -882.19 | 297.57
| 4417 | 21 | 161.36 | 4249.72 | -916.15 | 309.03
| 4517 | 21 | 161.36 | 4343.08 | -950.1 | 320.48
| 4617 | 21 | 161.36 | 4436.43 | -984.06 | 331.94
| 4682.95 | 21 | 161.36 | 4498 | -1006.45 | 339.49
| 4717 | 21 | 161.36 | 4529.79 | -1018.02 | 343.39
| 4817 | 21 | 161.36 | 4623.15 | -1051.97 | 354.85
| 4917 | 21 | 161.36 | 4716.51 | -1085.93 | 366.3
| 5017 | 21 | 161.36 | 4809.87 | -1119.89 | 377.75
| 5117 | 21 | 161.36 | 4903.22 | -1153.84 | 389.21
| 5217 | 21 | 161.36 | 4996.58 | -1187.8 | 400.66
| 5317 | 21 | 161.36 | 5089.94 | -1221.76 | 412.12
| 5417 | 21 | 161.36 | 5183.3 | -1255.72 | 423.57
| 5517 | 21 | 161.36 | 5276.66 | -1289.67 | 435.03
| 5617 | 21 | 161.36 | 5370.01 | -1323.63 | 446.48
| 5717 | 21 | 161.36 | 5463.37 | -1357.59 | 457.93
| 5757.84 | 21 | 161.36 | 5501.5 | -1371.45 | 462.61
| 5817 | 19.817 | 161.36 | 5556.94 | -1391 | 469.21
| 5917 | 17.817 | 161.36 | 5651.6 | -1421.56 | 479.51
| 6017 | 15.817 | 161.36 | 5747.31 | -1448.97 | 488.76
| 6117 | 13.817 | 161.36 | 5843.98 | -1473.2 | 496.93
| 6217 | 11.817 | 161.36 | 5941.49 | -1494.22 | 504.02
| 6317 | 9.817 | 161.36 | 6039.71 | -1512.01 | 510.02
| 6417 | 7.817 | 161.36 | 6138.52 | -1526.53 | 514.92
| 6517 | 5.817 | 161.36 | 6237.81 | -1537.77 | 518.71
| 6617 | 3.817 | 161.36 | 6337.45 | -1545.73 | 521.4
| 6717 | 1.817 | 161.36 | 6437.32 | -1550.39 | 522.97
| 6807.84 | 0 | 359.927 | 6528.15 | -1551.75 | 523.43
| 6817 | 0 | 359.927 | 6537.31 | -1551.75 | 523.43
| 6917 | 0 | 359.927 | 6637.31 | -1551.75 | 523.43
| 7017 | 0 | 359.927 | 6737.31 | -1551.75 | 523.43
| 7117 | 0 | 359.927 | 6837.31 | -1551.75 | 523.43
| 7133.73 | 0 | 359.927 | 6854.04 | -1551.75 | 523.43
| 7217 | 8.327 | 359.927 | 6937.01 | -1545.71 | 523.42
| 7317 | 18.327 | 359.927 | 7034.2 | -1522.69 | 523.39
| 7370.36 | 23.663 | 359.927 | 7084 | -1503.58 | 523.37
| 7417 | 28.327 | 359.927 | 7125.91 | -1483.14 | 523.34
| 7435.44 | 30.171 | 359.927 | 7142 | -1474.13 | 523.33
| 7491.49 | 35.776 | 359.927 | 7189 | -1443.64 | 523.29
| 7517 | 38.327 | 359.927 | 7209.36 | -1428.27 | 523.27
| 7602.16 | 46.843 | 359.927 | 7272 | -1370.7 | 523.2
| 7617 | 48.327 | 359.927 | 7282.01 | -1359.74 | 523.18
| 7717 | 58.327 | 359.927 | 7341.66 | -1279.64 | 523.08
| 7817 | 68.327 | 359.927 | 7386.49 | -1190.39 | 522.97
| 7853.88 | 72.015 | 359.927 | 7399 | -1155.71 | 522.92
| 7917 | 78.327 | 359.927 | 7415.15 | -1094.72 | 522.84
| 7958.01 | 82.428 | 359.927 | 7422 | -1054.3 | 522.79
| 8017 | 88.327 | 359.927 | 7426.75 | -995.52 | 522.72
| 8033.83 | 90.01 | 359.927 | 7427 | -978.69 | 522.7
| 8117 | 90.01 | 359.927 | 7426.98 | -895.52 | 522.59
| 8217 | 90.01 | 359.927 | 7426.96 | -795.53 | 522.46
| 8317 | 90.01 | 359.927 | 7426.95 | -695.53 | 522.33
| 8417 | 90.01 | 359.927 | 7426.93 | -595.53 | 522.21
| 8517 | 90.01 | 359.927 | 7426.91 | -495.53 | 522.08
| 8617 | 90.01 | 359.927 | 7426.89 | -395.53 | 521.95
| 8717 | 90.01 | 359.927 | 7426.88 | -295.53 | 521.82
| 8817 | 90.01 | 359.927 | 7426.86 | -195.53 | 521.69
| 8917 | 90.01 | 359.927 | 7426.84 | -95.53 | 521.57
| 9017 | 90.01 | 359.927 | 7426.82 | 4.47 | 521.44
| 9117 | 90.01 | 359.927 | 7426.8 | 104.47 | 521.31
| 9217 | 90.01 | 359.927 | 7426.79 | 204.47 | 521.18
| 9317 | 90.01 | 359.927 | 7426.77 | 304.47 | 521.05
| 9417 | 90.01 | 359.927 | 7426.75 | 404.47 | 520.93
| 9517 | 90.01 | 359.927 | 7426.73 | 504.47 | 520.8
| 9617 | 90.01 | 359.927 | 7426.72 | 604.47 | 520.67
| 9717 | 90.01 | 359.927 | 7426.7 | 704.47 | 520.54
| 9817 | 90.01 | 359.927 | 7426.68 | 804.47 | 520.42
| 9917 | 90.01 | 359.927 | 7426.66 | 904.47 | 520.29
| 10017 | 90.01 | 359.927 | 7426.65 | 1004.47 | 520.16
| 10117 | 90.01 | 359.927 | 7426.63 | 1104.47 | 520.03
| 10217 | 90.01 | 359.927 | 7426.61 | 1204.47 | 519.9
| 10317 | 90.01 | 359.927 | 7426.59 | 1304.47 | 519.78
| 10417 | 90.01 | 359.927 | 7426.58 | 1404.47 | 519.65
| 10517 | 90.01 | 359.927 | 7426.56 | 1504.47 | 519.52
| 10617 | 90.01 | 359.927 | 7426.54 | 1604.47 | 519.39
| 10717 | 90.01 | 359.927 | 7426.52 | 1704.47 | 519.26
| 10817 | 90.01 | 359.927 | 7426.5 | 1804.47 | 519.14
| 10917 | 90.01 | 359.927 | 7426.49 | 1904.47 | 519.01
| 11017 | 90.01 | 359.927 | 7426.47 | 2004.47 | 518.88
| 11117 | 90.01 | 359.927 | 7426.45 | 2104.47 | 518.75
| 11217 | 90.01 | 359.927 | 7426.43 | 2204.47 | 518.62
| 11317 | 90.01 | 359.927 | 7426.42 | 2304.47 | 518.5
| 11417 | 90.01 | 359.927 | 7426.4 | 2404.47 | 518.37
| 11517 | 90.01 | 359.927 | 7426.38 | 2504.47 | 518.24
| 11617 | 90.01 | 359.927 | 7426.36 | 2604.47 | 518.11
| 11717 | 90.01 | 359.927 | 7426.35 | 2704.47 | 517.99
| 11817 | 90.01 | 359.927 | 7426.33 | 2804.47 | 517.86
| 11917 | 90.01 | 359.927 | 7426.31 | 2904.47 | 517.73
| 12017 | 90.01 | 359.927 | 7426.29 | 3004.47 | 517.6
| 12117 | 90.01 | 359.927 | 7426.27 | 3104.47 | 517.47
| 12217 | 90.01 | 359.927 | 7426.26 | 3204.47 | 517.35
| 12317 | 90.01 | 359.927 | 7426.24 | 3304.47 | 517.22
| 12417 | 90.01 | 359.927 | 7426.22 | 3404.47 | 517.09
| 12517 | 90.01 | 359.927 | 7426.2 | 3504.47 | 516.96
| 12617 | 90.01 | 359.927 | 7426.19 | 3604.47 | 516.83
| 12717 | 90.01 | 359.927 | 7426.17 | 3704.47 | 516.71
| 12817 | 90.01 | 359.927 | 7426.15 | 3804.47 | 516.58
| 12917 | 90.01 | 359.927 | 7426.13 | 3904.47 | 516.45
| 13017 | 90.01 | 359.927 | 7426.12 | 4004.47 | 516.32
| 13117 | 90.01 | 359.927 | 7426.1 | 4104.47 | 516.19
| 13217 | 90.01 | 359.927 | 7426.08 | 4204.47 | 516.07
| 13317 | 90.01 | 359.927 | 7426.06 | 4304.47 | 515.94
| 13417 | 90.01 | 359.927 | 7426.04 | 4404.47 | 515.81
| 13517 | 90.01 | 359.927 | 7426.03 | 4504.47 | 515.68
| 13617 | 90.01 | 359.927 | 7426.01 | 4604.47 | 515.56
| 13671.61 | 90.01 | 359.927 | 7426 | 4659.08 | 515.49

## Lookup (hidden)
North Reference | RetunValue | Grid Type | ReturnValue | Deviation Indicator | ReturnValue
| 2 |  | 0 |  | 4
True |  | SPCS-Colorado Central-NAD27 |  | Directional
Grid |  | SPCS-Colorado Central-NAD83 |  | High Angle
|  | SPCS-Colorado North-NAD27 |  | Horizontal
SPCS-Colorado North-NAD83
SPCS-Colorado South-NAD27
SPCS-Colorado South-NAD83
UTM-Zone 12 NAD27
UTM-Zone 12 NAD83
UTM-Zone 13 NAD27
UTM-Zone 13 NAD83