## Data
Header Information | measured depth (ft) | inclination (°) | azimuth (°) | true vertical depth (ft) | northing +N/-S (ft) | easting +E/-W (ft)
Operator Name | 0 | 0 | 183.13 | 0 | 0 | 0
KERR-MCGEE | 17 | 0 | 183.13 | 17 | 0 | 0
Operator Number | 117 | 0 | 183.13 | 117 | 0 | 0
47120 | 217 | 0 | 183.13 | 217 | 0 | 0
Well Name and Number | 317 | 0 | 183.13 | 317 | 0 | 0
CRUICKSHANK 27N-24HZ | 417 | 0 | 183.13 | 417 | 0 | 0
API Number (if available) | 517 | 0 | 183.13 | 517 | 0 | 0
| 617 | 0 | 183.13 | 617 | 0 | 0
Location: QQ SEC TWP RGE | 717 | 0 | 183.13 | 717 | 0 | 0
SESE SEC.24-T3N-R66W | 817 | 0 | 183.13 | 817 | 0 | 0
Citing Type: Planned or Actual | 874 | 0 | 183.13 | 874 | 0 | 0
PLANNED | 917 | 0 | 183.13 | 917 | 0 | 0
Deviation Indicator | 1017 | 0 | 183.13 | 1017 | 0 | 0
Horizontal | 1117 | 0 | 183.13 | 1117 | 0 | 0
North Reference | 1200 | 0 | 183.13 | 1200 | 0 | 0
True | 1217 | 0.34 | 183.13 | 1217 | -0.05 | 0
Grid Type | 1317 | 2.34 | 183.13 | 1316.97 | -2.39 | -0.13
#VALUE! | 1417 | 4.34 | 183.13 | 1416.79 | -8.2 | -0.45
| 1517 | 6.34 | 183.13 | 1516.35 | -17.49 | -0.96
| 1617 | 8.34 | 183.13 | 1615.53 | -30.25 | -1.65
| 1717 | 10.34 | 183.13 | 1714.2 | -46.45 | -2.54
| 1817 | 12.34 | 183.13 | 1812.24 | -66.09 | -3.61
| 1917 | 14.34 | 183.13 | 1909.54 | -89.12 | -4.87
| 2017 | 16.34 | 183.13 | 2005.97 | -115.54 | -6.32
| 2117 | 18.34 | 183.13 | 2101.42 | -145.3 | -7.95
| 2217 | 20.34 | 183.13 | 2195.77 | -178.36 | -9.75
| 2250 | 21 | 183.13 | 2226.65 | -189.99 | -10.39
| 2317 | 21 | 183.13 | 2289.2 | -213.97 | -11.7
| 2417 | 21 | 183.13 | 2382.56 | -249.75 | -13.66
| 2517 | 21 | 183.13 | 2475.91 | -285.54 | -15.61
| 2617 | 21 | 183.13 | 2569.27 | -321.32 | -17.57
| 2717 | 21 | 183.13 | 2662.63 | -357.1 | -19.53
| 2817 | 21 | 183.13 | 2755.99 | -392.89 | -21.48
| 2917 | 21 | 183.13 | 2849.35 | -428.67 | -23.44
| 3017 | 21 | 183.13 | 2942.7 | -464.45 | -25.4
| 3117 | 21 | 183.13 | 3036.06 | -500.24 | -27.35
| 3217 | 21 | 183.13 | 3129.42 | -536.02 | -29.31
| 3317 | 21 | 183.13 | 3222.78 | -571.8 | -31.27
| 3417 | 21 | 183.13 | 3316.14 | -607.59 | -33.22
| 3517 | 21 | 183.13 | 3409.49 | -643.37 | -35.18
| 3617 | 21 | 183.13 | 3502.85 | -679.15 | -37.14
| 3717 | 21 | 183.13 | 3596.21 | -714.94 | -39.09
| 3817 | 21 | 183.13 | 3689.57 | -750.72 | -41.05
| 3917 | 21 | 183.13 | 3782.93 | -786.5 | -43.01
| 4017 | 21 | 183.13 | 3876.29 | -822.29 | -44.97
| 4117 | 21 | 183.13 | 3969.64 | -858.07 | -46.92
| 4178.44 | 21 | 183.13 | 4027 | -880.05 | -48.12
| 4217 | 21 | 183.13 | 4063 | -893.85 | -48.88
| 4317 | 21 | 183.13 | 4156.36 | -929.64 | -50.84
| 4417 | 21 | 183.13 | 4249.72 | -965.42 | -52.79
| 4517 | 21 | 183.13 | 4343.08 | -1001.2 | -54.75
| 4617 | 21 | 183.13 | 4436.43 | -1036.99 | -56.71
| 4689.37 | 21 | 183.13 | 4504 | -1062.88 | -58.12
| 4717 | 21 | 183.13 | 4529.79 | -1072.77 | -58.66
| 4817 | 21 | 183.13 | 4623.15 | -1108.55 | -60.62
| 4917 | 21 | 183.13 | 4716.51 | -1144.34 | -62.58
| 5017 | 21 | 183.13 | 4809.87 | -1180.12 | -64.53
| 5117 | 21 | 183.13 | 4903.22 | -1215.9 | -66.49
| 5217 | 21 | 183.13 | 4996.58 | -1251.69 | -68.45
| 5317 | 21 | 183.13 | 5089.94 | -1287.47 | -70.4
| 5417 | 21 | 183.13 | 5183.3 | -1323.25 | -72.36
| 5517 | 21 | 183.13 | 5276.66 | -1359.04 | -74.32
| 5555.93 | 21 | 183.13 | 5313 | -1372.97 | -75.08
| 5617 | 19.779 | 183.13 | 5370.24 | -1394.21 | -76.24
| 5717 | 17.779 | 183.13 | 5464.91 | -1426.35 | -78
| 5817 | 15.779 | 183.13 | 5560.65 | -1455.18 | -79.57
| 5917 | 13.779 | 183.13 | 5657.34 | -1480.64 | -80.97
| 6017 | 11.779 | 183.13 | 5754.86 | -1502.73 | -82.17
| 6117 | 9.779 | 183.13 | 5853.09 | -1521.4 | -83.2
| 6217 | 7.779 | 183.13 | 5951.91 | -1536.64 | -84.03
| 6317 | 5.779 | 183.13 | 6051.21 | -1548.42 | -84.67
| 6417 | 3.779 | 183.13 | 6150.86 | -1556.74 | -85.13
| 6517 | 1.779 | 183.13 | 6250.73 | -1561.58 | -85.39
| 6605.93 | 0 | 359.915 | 6339.65 | -1562.96 | -85.47
| 6617 | 0 | 359.915 | 6350.72 | -1562.96 | -85.47
| 6717 | 0 | 359.915 | 6450.72 | -1562.96 | -85.47
| 6817 | 0 | 359.915 | 6550.72 | -1562.96 | -85.47
| 6896.33 | 0 | 359.915 | 6630.05 | -1562.96 | -85.47
| 6917 | 2.067 | 359.915 | 6650.71 | -1562.59 | -85.47
| 7017 | 12.067 | 359.915 | 6749.83 | -1550.3 | -85.49
| 7117 | 22.067 | 359.915 | 6845.3 | -1520.99 | -85.53
| 7217 | 32.067 | 359.915 | 6934.24 | -1475.54 | -85.6
| 7317 | 42.067 | 359.915 | 7013.93 | -1415.34 | -85.69
| 7417 | 52.067 | 359.915 | 7081.96 | -1342.22 | -85.79
| 7430.28 | 53.395 | 359.915 | 7090 | -1331.65 | -85.81
| 7517 | 62.067 | 359.915 | 7136.25 | -1258.4 | -85.92
| 7543.21 | 64.688 | 359.915 | 7148 | -1234.97 | -85.95
| 7617 | 72.067 | 359.915 | 7175.17 | -1166.42 | -86.05
| 7700.43 | 80.41 | 359.915 | 7195 | -1085.45 | -86.17
| 7717 | 82.067 | 359.915 | 7197.52 | -1069.08 | -86.2
| 7793.49 | 89.716 | 359.915 | 7203 | -992.85 | -86.31
| 7817 | 89.716 | 359.915 | 7203.12 | -969.33 | -86.34
| 7917 | 89.716 | 359.915 | 7203.61 | -869.33 | -86.49
| 8017 | 89.716 | 359.915 | 7204.11 | -769.34 | -86.64
| 8117 | 89.716 | 359.915 | 7204.61 | -669.34 | -86.79
| 8217 | 89.716 | 359.915 | 7205.1 | -569.34 | -86.94
| 8317 | 89.716 | 359.915 | 7205.6 | -469.34 | -87.08
| 8417 | 89.716 | 359.915 | 7206.09 | -369.34 | -87.23
| 8517 | 89.716 | 359.915 | 7206.59 | -269.34 | -87.38
| 8617 | 89.716 | 359.915 | 7207.09 | -169.34 | -87.53
| 8717 | 89.716 | 359.915 | 7207.58 | -69.35 | -87.67
| 8817 | 89.716 | 359.915 | 7208.08 | 30.65 | -87.82
| 8917 | 89.716 | 359.915 | 7208.58 | 130.65 | -87.97
| 9017 | 89.716 | 359.915 | 7209.07 | 230.65 | -88.12
| 9117 | 89.716 | 359.915 | 7209.57 | 330.65 | -88.26
| 9217 | 89.716 | 359.915 | 7210.07 | 430.65 | -88.41
| 9317 | 89.716 | 359.915 | 7210.56 | 530.65 | -88.56
| 9417 | 89.716 | 359.915 | 7211.06 | 630.65 | -88.71
| 9517 | 89.716 | 359.915 | 7211.55 | 730.64 | -88.86
| 9617 | 89.716 | 359.915 | 7212.05 | 830.64 | -89
| 9717 | 89.716 | 359.915 | 7212.55 | 930.64 | -89.15
| 9817 | 89.716 | 359.915 | 7213.04 | 1030.64 | -89.3
| 9917 | 89.716 | 359.915 | 7213.54 | 1130.64 | -89.45
| 10017 | 89.716 | 359.915 | 7214.04 | 1230.64 | -89.59
| 10117 | 89.716 | 359.915 | 7214.53 | 1330.64 | -89.74
| 10217 | 89.716 | 359.915 | 7215.03 | 1430.63 | -89.89
| 10317 | 89.716 | 359.915 | 7215.53 | 1530.63 | -90.04
| 10417 | 89.716 | 359.915 | 7216.02 | 1630.63 | -90.18
| 10517 | 89.716 | 359.915 | 7216.52 | 1730.63 | -90.33
| 10617 | 89.716 | 359.915 | 7217.01 | 1830.63 | -90.48
| 10717 | 89.716 | 359.915 | 7217.51 | 1930.63 | -90.63
| 10817 | 89.716 | 359.915 | 7218.01 | 2030.63 | -90.78
| 10917 | 89.716 | 359.915 | 7218.5 | 2130.63 | -90.92
| 11017 | 89.716 | 359.915 | 7219 | 2230.62 | -91.07
| 11117 | 89.716 | 359.915 | 7219.5 | 2330.62 | -91.22
| 11217 | 89.716 | 359.915 | 7219.99 | 2430.62 | -91.37
| 11317 | 89.716 | 359.915 | 7220.49 | 2530.62 | -91.51
| 11417 | 89.716 | 359.915 | 7220.99 | 2630.62 | -91.66
| 11517 | 89.716 | 359.915 | 7221.48 | 2730.62 | -91.81
| 11617 | 89.716 | 359.915 | 7221.98 | 2830.62 | -91.96
| 11717 | 89.716 | 359.915 | 7222.47 | 2930.61 | -92.1
| 11817 | 89.716 | 359.915 | 7222.97 | 3030.61 | -92.25
| 11917 | 89.716 | 359.915 | 7223.47 | 3130.61 | -92.4
| 12017 | 89.716 | 359.915 | 7223.96 | 3230.61 | -92.55
| 12117 | 89.716 | 359.915 | 7224.46 | 3330.61 | -92.7
| 12217 | 89.716 | 359.915 | 7224.96 | 3430.61 | -92.84
| 12317 | 89.716 | 359.915 | 7225.45 | 3530.61 | -92.99
| 12417 | 89.716 | 359.915 | 7225.95 | 3630.6 | -93.14
| 12517 | 89.716 | 359.915 | 7226.45 | 3730.6 | -93.29
| 12617 | 89.716 | 359.915 | 7226.94 | 3830.6 | -93.43
| 12717 | 89.716 | 359.915 | 7227.44 | 3930.6 | -93.58
| 12817 | 89.716 | 359.915 | 7227.93 | 4030.6 | -93.73
| 12917 | 89.716 | 359.915 | 7228.43 | 4130.6 | -93.88
| 13017 | 89.716 | 359.915 | 7228.93 | 4230.6 | -94.02
| 13117 | 89.716 | 359.915 | 7229.42 | 4330.6 | -94.17
| 13217 | 89.716 | 359.915 | 7229.92 | 4430.59 | -94.32
| 13317 | 89.716 | 359.915 | 7230.42 | 4530.59 | -94.47
| 13417 | 89.716 | 359.915 | 7230.91 | 4630.59 | -94.62
| 13434.49 | 89.716 | 359.915 | 7231 | 4648.09 | -94.64

## Lookup (hidden)
North Reference | RetunValue | Grid Type | ReturnValue | Deviation Indicator | ReturnValue
| 2 |  | 0 |  | 4
True |  | SPCS-Colorado Central-NAD27 |  | Directional
Grid |  | SPCS-Colorado Central-NAD83 |  | High Angle
|  | SPCS-Colorado North-NAD27 |  | Horizontal
SPCS-Colorado North-NAD83
SPCS-Colorado South-NAD27
SPCS-Colorado South-NAD83
UTM-Zone 12 NAD27
UTM-Zone 12 NAD83
UTM-Zone 13 NAD27
UTM-Zone 13 NAD83