## Data
Header Information | measured depth (ft) | inclination (°) | azimuth (°) | true vertical depth (ft) | northing +N/-S (ft) | easting +E/-W (ft)
Operator Name | 0 | 0 | 0 | 0 | 0 | 0
KERR-MCGEE | 100 | 0 | 0 | 100 | 0 | 0
Operator Number | 200 | 0 | 0 | 200 | 0 | 0
47120 | 300 | 0 | 0 | 300 | 0 | 0
Well Name and Number | 400 | 0 | 0 | 400 | 0 | 0
GWARDAR 27C-22HZ | 500 | 0 | 0 | 500 | 0 | 0
API Number (if available) | 600 | 0 | 0 | 600 | 0 | 0
| 700 | 0 | 0 | 700 | 0 | 0
Location: QQ SEC TWP RGE | 800 | 0 | 0 | 800 | 0 | 0
SESE SECTION 22 T2N R67W | 900 | 0 | 0 | 900 | 0 | 0
Citing Type: Planned or Actual | 1000 | 0 | 0 | 1000 | 0 | 0
PLANNED | 1100 | 0 | 0 | 1100 | 0 | 0
Deviation Indicator | 1200 | 0 | 0 | 1200 | 0 | 0
Horizontal | 1300 | 0 | 0 | 1300 | 0 | 0
North Reference | 1364 | 0 | 0 | 1364 | 0 | 0
True | 1400 | 0.72 | 244.54 | 1400 | -0.1 | -0.2
Grid Type | 1500 | 2.72 | 244.54 | 1499.95 | -1.39 | -2.91
#VALUE! | 1600 | 4.72 | 244.54 | 1599.73 | -4.18 | -8.77
| 1700 | 6.72 | 244.54 | 1699.23 | -8.46 | -17.77
| 1800 | 8.72 | 244.54 | 1798.32 | -14.24 | -29.9
| 1892.2 | 10.56 | 244.54 | 1889.22 | -20.87 | -43.84
| 1900 | 10.56 | 244.54 | 1896.88 | -21.49 | -45.13
| 2000 | 10.56 | 244.54 | 1995.19 | -29.37 | -61.68
| 2100 | 10.56 | 244.54 | 2093.49 | -37.25 | -78.24
| 2200 | 10.56 | 244.54 | 2191.8 | -45.13 | -94.79
| 2300 | 10.56 | 244.54 | 2290.1 | -53.02 | -111.34
| 2400 | 10.56 | 244.54 | 2388.41 | -60.9 | -127.9
| 2500 | 10.56 | 244.54 | 2486.71 | -68.78 | -144.45
| 2600 | 10.56 | 244.54 | 2585.02 | -76.66 | -161
| 2700 | 10.56 | 244.54 | 2683.32 | -84.54 | -177.55
| 2800 | 10.56 | 244.54 | 2781.63 | -92.42 | -194.11
| 2900 | 10.56 | 244.54 | 2879.93 | -100.31 | -210.66
| 3000 | 10.56 | 244.54 | 2978.24 | -108.19 | -227.21
| 3100 | 10.56 | 244.54 | 3076.54 | -116.07 | -243.76
| 3200 | 10.56 | 244.54 | 3174.85 | -123.95 | -260.32
| 3300 | 10.56 | 244.54 | 3273.15 | -131.83 | -276.87
| 3400 | 10.56 | 244.54 | 3371.46 | -139.71 | -293.42
| 3500 | 10.56 | 244.54 | 3469.76 | -147.59 | -309.98
| 3600 | 10.56 | 244.54 | 3568.07 | -155.48 | -326.53
| 3700 | 10.56 | 244.54 | 3666.37 | -163.36 | -343.08
| 3800 | 10.56 | 244.54 | 3764.68 | -171.24 | -359.63
| 3900 | 10.56 | 244.54 | 3862.98 | -179.12 | -376.19
| 4000 | 10.56 | 244.54 | 3961.29 | -187 | -392.74
| 4100 | 10.56 | 244.54 | 4059.59 | -194.88 | -409.29
| 4200 | 10.56 | 244.54 | 4157.9 | -202.77 | -425.85
| 4300 | 10.56 | 244.54 | 4256.2 | -210.65 | -442.4
| 4400 | 10.56 | 244.54 | 4354.51 | -218.53 | -458.95
| 4500 | 10.56 | 244.54 | 4452.81 | -226.41 | -475.5
| 4600 | 10.56 | 244.54 | 4551.12 | -234.29 | -492.06
| 4700 | 10.56 | 244.54 | 4649.42 | -242.17 | -508.61
| 4800 | 10.56 | 244.54 | 4747.73 | -250.06 | -525.16
| 4900 | 10.56 | 244.54 | 4846.03 | -257.94 | -541.72
| 5000 | 10.56 | 244.54 | 4944.34 | -265.82 | -558.27
| 5100 | 10.56 | 244.54 | 5042.64 | -273.7 | -574.82
| 5200 | 10.56 | 244.54 | 5140.95 | -281.58 | -591.37
| 5300 | 10.56 | 244.54 | 5239.25 | -289.46 | -607.93
| 5400 | 10.56 | 244.54 | 5337.56 | -297.34 | -624.48
| 5500 | 10.56 | 244.54 | 5435.86 | -305.23 | -641.03
| 5600 | 10.56 | 244.54 | 5534.17 | -313.11 | -657.58
| 5700 | 10.56 | 244.54 | 5632.47 | -320.99 | -674.14
| 5800 | 10.56 | 244.54 | 5730.78 | -328.87 | -690.69
| 5900 | 10.56 | 244.54 | 5829.08 | -336.75 | -707.24
| 6000 | 10.56 | 244.54 | 5927.39 | -344.63 | -723.8
| 6100 | 10.56 | 244.54 | 6025.69 | -352.52 | -740.35
| 6200 | 10.56 | 244.54 | 6124 | -360.4 | -756.9
| 6300 | 10.56 | 244.54 | 6222.3 | -368.28 | -773.45
| 6400 | 10.56 | 244.54 | 6320.61 | -376.16 | -790.01
| 6500 | 10.56 | 244.54 | 6418.91 | -384.04 | -806.56
| 6577.18 | 10.56 | 244.54 | 6494.78 | -390.13 | -819.34
| 6600 | 10.11 | 244.54 | 6517.23 | -391.89 | -823.03
| 6700 | 8.11 | 244.54 | 6615.97 | -398.69 | -837.32
| 6800 | 6.11 | 244.54 | 6715.2 | -404.01 | -848.49
| 6900 | 4.11 | 244.54 | 6814.79 | -407.84 | -856.53
| 7000 | 2.11 | 244.54 | 6914.64 | -410.17 | -861.43
| 7105.38 | 0 | 0 | 7020 | -411 | -863.18
| 7113.42 | 0 | 0 | 7028.04 | -411 | -863.18
| 7150 | 3.66 | 0 | 7064.59 | -409.83 | -863.18
| 7200 | 8.66 | 0 | 7114.29 | -404.47 | -863.18
| 7250 | 13.66 | 0 | 7163.33 | -394.8 | -863.18
| 7300 | 18.66 | 0 | 7211.34 | -380.89 | -863.18
| 7350 | 23.66 | 0 | 7257.95 | -362.85 | -863.18
| 7400 | 28.66 | 0 | 7302.82 | -340.81 | -863.18
| 7450 | 33.66 | 0 | 7345.59 | -314.95 | -863.18
| 7500 | 38.66 | 0 | 7385.95 | -285.46 | -863.18
| 7550 | 43.66 | 0 | 7423.58 | -252.56 | -863.18
| 7600 | 48.66 | 0 | 7458.2 | -216.51 | -863.18
| 7650 | 53.66 | 0 | 7489.55 | -177.58 | -863.18
| 7700 | 58.66 | 0 | 7517.39 | -136.07 | -863.18
| 7750 | 63.66 | 0 | 7541.5 | -92.28 | -863.18
| 7800 | 68.66 | 0 | 7561.71 | -46.56 | -863.18
| 7850 | 73.66 | 0 | 7577.85 | 0.74 | -863.18
| 7900 | 78.66 | 0 | 7589.81 | 49.27 | -863.18
| 7950 | 83.66 | 0 | 7597.49 | 98.66 | -863.18
| 8000 | 88.66 | 0 | 7600.84 | 148.54 | -863.18
| 8013.42 | 90 | 0 | 7601 | 161.96 | -863.18
| 8100 | 90 | 0 | 7601 | 248.53 | -863.18
| 8200 | 90 | 0 | 7601 | 348.53 | -863.18
| 8300 | 90 | 0 | 7601 | 448.53 | -863.18
| 8400 | 90 | 0 | 7601 | 548.53 | -863.18
| 8500 | 90 | 0 | 7601 | 648.53 | -863.18
| 8600 | 90 | 0 | 7601 | 748.53 | -863.18
| 8700 | 90 | 0 | 7601 | 848.53 | -863.18
| 8800 | 90 | 0 | 7601 | 948.53 | -863.18
| 8900 | 90 | 0 | 7601 | 1048.53 | -863.18
| 9000 | 90 | 0 | 7601 | 1148.53 | -863.18
| 9100 | 90 | 0 | 7601 | 1248.53 | -863.18
| 9200 | 90 | 0 | 7601 | 1348.53 | -863.18
| 9300 | 90 | 0 | 7601 | 1448.53 | -863.18
| 9400 | 90 | 0 | 7601 | 1548.53 | -863.18
| 9500 | 90 | 0 | 7601 | 1648.53 | -863.18
| 9600 | 90 | 0 | 7601 | 1748.53 | -863.18
| 9700 | 90 | 0 | 7601 | 1848.53 | -863.18
| 9800 | 90 | 0 | 7601 | 1948.53 | -863.18
| 9900 | 90 | 0 | 7601 | 2048.53 | -863.18
| 10000 | 90 | 0 | 7601 | 2148.53 | -863.18
| 10100 | 90 | 0 | 7601 | 2248.53 | -863.18
| 10200 | 90 | 0 | 7601 | 2348.53 | -863.18
| 10300 | 90 | 0 | 7601 | 2448.53 | -863.18
| 10400 | 90 | 0 | 7601 | 2548.53 | -863.18
| 10500 | 90 | 0 | 7601 | 2648.53 | -863.18
| 10600 | 90 | 0 | 7601 | 2748.53 | -863.18
| 10700 | 90 | 0 | 7601 | 2848.53 | -863.18
| 10800 | 90 | 0 | 7601 | 2948.53 | -863.18
| 10900 | 90 | 0 | 7601 | 3048.53 | -863.18
| 11000 | 90 | 0 | 7601 | 3148.53 | -863.18
| 11100 | 90 | 0 | 7601 | 3248.53 | -863.18
| 11200 | 90 | 0 | 7601 | 3348.53 | -863.18
| 11300 | 90 | 0 | 7601 | 3448.53 | -863.18
| 11400 | 90 | 0 | 7601 | 3548.53 | -863.18
| 11500 | 90 | 0 | 7601 | 3648.53 | -863.18
| 11600 | 90 | 0 | 7601 | 3748.53 | -863.18
| 11700 | 90 | 0 | 7601 | 3848.53 | -863.18
| 11800 | 90 | 0 | 7601 | 3948.53 | -863.18
| 11900 | 90 | 0 | 7601 | 4048.53 | -863.18
| 12000 | 90 | 0 | 7601 | 4148.53 | -863.18
| 12100 | 90 | 0 | 7601 | 4248.53 | -863.18
| 12200 | 90 | 0 | 7601 | 4348.53 | -863.18
| 12300 | 90 | 0 | 7601 | 4448.53 | -863.18
| 12400 | 90 | 0 | 7601 | 4548.53 | -863.18
| 12500 | 90 | 0 | 7601 | 4648.53 | -863.18
| 12600 | 90 | 0 | 7601 | 4748.53 | -863.18
| 12700 | 90 | 0 | 7601 | 4848.53 | -863.18
| 12800 | 90 | 0 | 7601 | 4948.53 | -863.18
| 12831.56 | 90 | 0 | 7601 | 4980.09 | -863.18

## Lookup (hidden)
North Reference | RetunValue | Grid Type | ReturnValue | Deviation Indicator | ReturnValue
| 2 |  | 0 |  | 4
True |  | SPCS-Colorado Central-NAD27 |  | Directional
Grid |  | SPCS-Colorado Central-NAD83 |  | High Angle
|  | SPCS-Colorado North-NAD27 |  | Horizontal
SPCS-Colorado North-NAD83
SPCS-Colorado South-NAD27
SPCS-Colorado South-NAD83
UTM-Zone 12 NAD27
UTM-Zone 12 NAD83
UTM-Zone 13 NAD27
UTM-Zone 13 NAD83