## Data
Header Information | measured depth (ft) | inclination (°) | azimuth (°) | true vertical depth (ft) | northing +N/-S (ft) | easting +E/-W (ft)
Operator Name | 0 | 0 | 0 | 0 | 0 | 0
WPX Energy Rocky Mountain, LLC | 74 | 0.35 | 304.28 | 74 | 0.1 | -0.2
Operator Number | 165 | 1.23 | 345.15 | 165 | 1.2 | -0.7
96850 | 255 | 3.08 | 336.01 | 254.9 | 4.4 | -1.9
Well Name and Number | 346 | 5.98 | 340.93 | 345.6 | 11.1 | -4.4
SAVAGE RWF 411-25 | 437 | 10.03 | 340.05 | 435.7 | 23 | -8.7
API Number (if available) | 527 | 13.11 | 340.05 | 523.9 | 40 | -14.9
05-045-21972-00 | 617 | 15.4 | 340.14 | 611.1 | 60.8 | -22.4
Location: QQ SEC TWP RGE | 688 | 16.67 | 336.56 | 679.3 | 79 | -29.7
SENW, Sec. 25, T6S, R94W | 778 | 18.45 | 335.87 | 765.1 | 103.9 | -40.6
Citing Type: Planned or Actual | 868 | 20.94 | 337.87 | 849.9 | 131.8 | -52.5
Actual | 959 | 22.69 | 336.66 | 934.4 | 163 | -65.6
Deviation Indicator | 1053 | 23.43 | 335.67 | 1020.8 | 196.6 | -80.5
Directional | 1105 | 24.24 | 336.51 | 1068.4 | 215.8 | -89
North Reference | 1176 | 23.57 | 337.52 | 1133.3 | 242.3 | -100.2
True | 1239 | 23.45 | 336.94 | 1191.1 | 265.5 | -109.9
Grid Type | 1333 | 21.77 | 335.78 | 1277.9 | 298.6 | -124.4
#VALUE! | 1428 | 20.11 | 337.74 | 1366.6 | 329.8 | -137.8
| 1523 | 19.79 | 336.9 | 1455.9 | 359.7 | -150.3
| 1618 | 20.01 | 342.3 | 1545.2 | 390 | -161.6
| 1713 | 19.34 | 340.31 | 1634.7 | 420.3 | -171.8
| 1807 | 21.01 | 345.07 | 1722.9 | 451.2 | -181.4
| 1901 | 20.76 | 344.63 | 1810.7 | 483.6 | -190.2
| 1994 | 21.92 | 344.11 | 1897.4 | 516.2 | -199.3
| 2088 | 21.64 | 344.6 | 1984.6 | 549.7 | -208.7
| 2181 | 21.5 | 341.46 | 2071.1 | 582.4 | -218.7
| 2275 | 21.59 | 340.3 | 2158.6 | 615 | -230
| 2368 | 20.93 | 339.39 | 2245.2 | 646.7 | -241.6
| 2462 | 20.93 | 338.91 | 2333 | 678.1 | -253.5
| 2555 | 20.41 | 337.61 | 2420.1 | 708.6 | -265.7
| 2649 | 20.54 | 337.05 | 2508.1 | 738.9 | -278.4
| 2742 | 20.01 | 336.51 | 2595.4 | 768.5 | -291.1
| 2836 | 20.35 | 336.14 | 2683.6 | 798.2 | -304.1
| 2929 | 20.3 | 336.59 | 2770.8 | 827.8 | -317
| 3023 | 19.67 | 334.58 | 2859.1 | 857.1 | -330.3
| 3117 | 20.02 | 338.85 | 2947.6 | 886.4 | -342.9
| 3212 | 19.72 | 339.03 | 3036.9 | 916.5 | -354.5
| 3307 | 20.33 | 340.29 | 3126.2 | 947 | -365.8
| 3399 | 21.38 | 340.33 | 3212.1 | 977.8 | -376.8
| 3491 | 21.92 | 339.27 | 3297.6 | 1009.7 | -388.6
| 3585 | 21.38 | 339.18 | 3385 | 1042.1 | -400.9
| 3678 | 22.83 | 339.71 | 3471.2 | 1074.9 | -413.2
| 3772 | 23.11 | 338.09 | 3557.7 | 1109.1 | -426.4
| 3866 | 23.12 | 337.16 | 3644.2 | 1143.2 | -440.4
| 3961 | 22.84 | 335.37 | 3731.6 | 1177.2 | -455.3
| 4055 | 22.63 | 334.58 | 3818.3 | 1210.1 | -470.7
| 4148 | 21.46 | 337.17 | 3904.5 | 1241.9 | -485
| 4242 | 20.23 | 336.03 | 3992.4 | 1272.6 | -498.3
| 4336 | 19.68 | 339.77 | 4080.7 | 1302.3 | -510.3
| 4428 | 19.73 | 338.79 | 4167.3 | 1331.4 | -521.3
| 4523 | 18.53 | 337.95 | 4257.1 | 1360.3 | -532.8
| 4618 | 19.15 | 338.99 | 4347 | 1388.8 | -544
| 4712 | 17.54 | 336.67 | 4436.2 | 1416.2 | -555.2
| 4804 | 16.27 | 336.38 | 4524.3 | 1440.8 | -565.8
| 4897 | 15.04 | 335.5 | 4613.8 | 1463.7 | -576
| 4992 | 14.39 | 338.94 | 4705.7 | 1485.9 | -585.4
| 5086 | 14.07 | 338.22 | 4796.8 | 1507.4 | -593.8
| 5180 | 12.75 | 339.19 | 4888.2 | 1527.7 | -601.8
| 5274 | 11.7 | 338.11 | 4980.1 | 1546.3 | -609
| 5367 | 10.5 | 339.46 | 5071.4 | 1563 | -615.5
| 5461 | 9.37 | 341.92 | 5164 | 1578.3 | -620.9
| 5555 | 8.06 | 347.7 | 5256.9 | 1592 | -624.6
| 5649 | 7.36 | 350.57 | 5350 | 1604.4 | -627
| 5742 | 5.92 | 344.9 | 5442.4 | 1614.9 | -629.3
| 5836 | 4.77 | 345.25 | 5536 | 1623.3 | -631.5
| 5931 | 4.18 | 342.33 | 5630.7 | 1630.4 | -633.6
| 6025 | 4.01 | 339.2 | 5724.5 | 1636.8 | -635.8
| 6120 | 4.13 | 336.9 | 5819.2 | 1643 | -638.3
| 6215 | 2.73 | 346.04 | 5914 | 1648.4 | -640.2
| 6309 | 2.58 | 344.08 | 6007.9 | 1652.6 | -641.3
| 6402 | 2.66 | 354.09 | 6100.8 | 1656.7 | -642.1
| 6495 | 1.02 | 355.73 | 6193.8 | 1659.7 | -642.4
| 6589 | 0.74 | 305 | 6287.8 | 1660.9 | -643
| 6682 | 0.88 | 338.92 | 6380.8 | 1661.9 | -643.7
| 6777 | 1.28 | 314.93 | 6475.8 | 1663.3 | -644.7
| 6871 | 0.97 | 258.59 | 6569.7 | 1663.9 | -646.2
| 6965 | 1.36 | 268.51 | 6663.7 | 1663.7 | -648.1
| 7060 | 0.53 | 224.67 | 6758.7 | 1663.4 | -649.6
| 7155 | 0.3 | 277.37 | 6853.7 | 1663.1 | -650.1
| 7248 | 0.44 | 264.57 | 6946.7 | 1663.1 | -650.7
| 7342 | 0.67 | 254.36 | 7040.7 | 1662.9 | -651.6
| 7436 | 0.88 | 305.64 | 7134.7 | 1663.2 | -652.7
| 7529 | 0.42 | 347.54 | 7227.7 | 1663.9 | -653.4
| 7622 | 0.18 | 71.7 | 7320.7 | 1664.3 | -653.3
| 7716 | 0.57 | 154.8 | 7414.7 | 1663.9 | -653
| 7810 | 0.47 | 173.76 | 7508.7 | 1663.1 | -652.7
| 7904 | 1.06 | 234.67 | 7602.7 | 1662.3 | -653.4
| 7997 | 0.66 | 255.55 | 7695.7 | 1661.6 | -654.6
| 8091 | 1.99 | 238.11 | 7789.6 | 1660.6 | -656.5
| 8185 | 2.64 | 240.66 | 7883.6 | 1658.7 | -659.8
| 8279 | 4.12 | 248.51 | 7977.4 | 1656.4 | -664.8
| 8372 | 3.69 | 252.35 | 8070.2 | 1654.3 | -670.8
| 8466 | 2.66 | 247.79 | 8164 | 1652.5 | -675.7
| 8560 | 2.02 | 246.38 | 8258 | 1651 | -679.2
| 8655 | 2.37 | 227.04 | 8352.9 | 1649 | -682.2
| 8749 | 2.5 | 233.16 | 8446.8 | 1646.5 | -685.3
| 8843 | 2.93 | 218.83 | 8540.7 | 1643.4 | -688.4
| 8908 | 2.93 | 218.83 | 8605.6 | 1640.8 | -690.5
| 8909 | 2.93 | 218.83 | 8606.6 | 1640.8 | -690.5

## Lookup (hidden)
North Reference | RetunValue | Grid Type | ReturnValue | Deviation Indicator | ReturnValue
| 2 |  | 0 |  | 2
True |  | SPCS-Colorado Central-NAD27 |  | Directional
Grid |  | SPCS-Colorado Central-NAD83 |  | High Angle
|  | SPCS-Colorado North-NAD27 |  | Horizontal
SPCS-Colorado North-NAD83
SPCS-Colorado South-NAD27
SPCS-Colorado South-NAD83
UTM-Zone 12 NAD27
UTM-Zone 12 NAD83
UTM-Zone 13 NAD27
UTM-Zone 13 NAD83