## Data
Header Information | measured depth (ft) | inclination (°) | azimuth (°) | true vertical depth (ft) | northing +N/-S (ft) | easting +E/-W (ft)
Operator Name | 0 | 0 | 0 | 0 | 0 | 0
WPX Energy Rocky Mountain, LLC | 101 | 1.41 | 39.9 | 101 | 1 | 0.8
Operator Number | 130 | 2.02 | 50.1 | 130 | 1.6 | 1.4
96850 | 160 | 2.29 | 73.83 | 160 | 2.1 | 2.4
Well Name and Number | 191 | 2.02 | 88.33 | 190.9 | 2.2 | 3.5
FEDERAL PA 441-21 | 221 | 2.29 | 71.72 | 220.9 | 2.5 | 4.6
API Number (if available) | 251 | 3.08 | 67.24 | 250.9 | 3 | 6
05-045-22032-00 | 282 | 3.96 | 67.76 | 281.8 | 3.7 | 7.7
Location: QQ SEC TWP RGE | 312 | 5.19 | 63.11 | 311.7 | 4.7 | 9.9
SENW, Sec. 21, T6S, R95W | 342 | 6.42 | 62.93 | 341.6 | 6.1 | 12.6
Citing Type: Planned or Actual | 372 | 7.74 | 63.9 | 371.3 | 7.7 | 15.9
Actual | 403 | 8.89 | 61.08 | 402 | 9.8 | 19.9
Deviation Indicator | 434 | 10.21 | 64.51 | 432.6 | 12.1 | 24.4
Directional | 464 | 11.17 | 64.86 | 462.1 | 14.5 | 29.5
North Reference | 494 | 11.44 | 65.57 | 491.5 | 17 | 34.8
True | 524 | 11.88 | 66.01 | 520.9 | 19.5 | 40.3
Grid Type | 555 | 13.11 | 66.88 | 551.1 | 22.1 | 46.5
#VALUE! | 582 | 14.52 | 65.3 | 577.3 | 24.8 | 52.4
| 612 | 14.6 | 67.5 | 606.4 | 27.8 | 59.3
| 643 | 15.84 | 64.34 | 636.3 | 31.1 | 66.7
| 673 | 16.89 | 65.04 | 665.1 | 34.7 | 74.4
| 703 | 17.07 | 65.65 | 693.8 | 38.4 | 82.3
| 717 | 17.23 | 64.88 | 707.2 | 40.1 | 86.1
| 777 | 19.16 | 63.74 | 764.1 | 48.2 | 102.9
| 869 | 22.37 | 63.74 | 850.2 | 62.7 | 132.2
| 959 | 25.06 | 62.42 | 932.6 | 79.1 | 164.4
| 1054 | 28.13 | 64.44 | 1017.5 | 98 | 202.5
| 1150 | 31.74 | 64.88 | 1100.7 | 118.5 | 245.8
| 1245 | 34.73 | 66.99 | 1180.1 | 139.7 | 293.3
| 1340 | 37.98 | 67.17 | 1256.6 | 161.7 | 345.2
| 1436 | 39.69 | 65.59 | 1331.4 | 185.8 | 400.3
| 1530 | 41.36 | 64.62 | 1402.9 | 211.5 | 455.7
| 1643 | 42.2 | 63.39 | 1487.1 | 244.5 | 523.4
| 1739 | 41.98 | 64.53 | 1558.4 | 272.8 | 581.2
| 1834 | 42.59 | 63.83 | 1628.6 | 300.6 | 638.8
| 1929 | 41.32 | 64.88 | 1699.3 | 328.1 | 696
| 2025 | 41.27 | 64.97 | 1771.4 | 354.9 | 753.4
| 2120 | 41.19 | 64 | 1842.9 | 381.9 | 809.9
| 2215 | 38.9 | 64.97 | 1915.6 | 408.2 | 865
| 2311 | 39.56 | 66.55 | 1990 | 433.2 | 920.4
| 2406 | 40.35 | 66.29 | 2062.8 | 457.6 | 976.3
| 2501 | 40.7 | 65.06 | 2135 | 483 | 1032.6
| 2597 | 41.14 | 65.06 | 2207.5 | 509.5 | 1089.6
| 2692 | 41.36 | 66.55 | 2279 | 535.2 | 1146.7
| 2787 | 40.84 | 66.73 | 2350.5 | 559.9 | 1204
| 2882 | 39.82 | 66.55 | 2423 | 584.3 | 1260.5
| 2978 | 39.96 | 65.15 | 2496.6 | 609.5 | 1316.7
| 3073 | 40.66 | 65.76 | 2569.1 | 635 | 1372.6
| 3168 | 39.52 | 65.76 | 2641.7 | 660.2 | 1428.3
| 3263 | 41.63 | 64.62 | 2713.9 | 686.1 | 1484.4
| 3359 | 41.36 | 63.3 | 2785.8 | 714 | 1541.6
| 3454 | 41.49 | 64.88 | 2857 | 741.5 | 1598.1
| 3549 | 41.54 | 64 | 2928.2 | 768.6 | 1654.9
| 3644 | 41.67 | 63.39 | 2999.2 | 796.6 | 1711.5
| 3739 | 40 | 66.03 | 3071.1 | 823.1 | 1767.6
| 3835 | 39.96 | 66.2 | 3144.6 | 848.1 | 1824
| 3930 | 41.14 | 67.17 | 3216.8 | 872.6 | 1880.7
| 4026 | 40.09 | 66.47 | 3289.7 | 897.2 | 1938.2
| 4121 | 41.1 | 65.94 | 3361.8 | 922.1 | 1994.7
| 4216 | 40.75 | 64.53 | 3433.6 | 948.2 | 2051.2
| 4311 | 40.84 | 65.85 | 3505.5 | 974.2 | 2107.6
| 4407 | 40.57 | 65.67 | 3578.3 | 999.9 | 2164.7
| 4502 | 39.91 | 63.56 | 3650.8 | 1026.2 | 2220.1
| 4597 | 39.74 | 66.2 | 3723.8 | 1052 | 2275.2
| 4693 | 39.74 | 64.97 | 3797.6 | 1077.4 | 2331.1
| 4788 | 39.16 | 63.74 | 3871 | 1103.5 | 2385.5
| 4883 | 38.95 | 63.92 | 3944.8 | 1129.9 | 2439.2
| 4978 | 37.93 | 67.26 | 4019.2 | 1154.3 | 2492.9
| 5073 | 36.97 | 67.52 | 4094.6 | 1176.5 | 2546.3
| 5168 | 36.35 | 67.26 | 4170.8 | 1198.3 | 2598.6
| 5264 | 34.68 | 65.67 | 4248.9 | 1220.6 | 2649.8
| 5359 | 33.1 | 65.15 | 4327.8 | 1242.6 | 2697.9
| 5455 | 33.36 | 64.27 | 4408.1 | 1265.1 | 2745.5
| 5551 | 33.85 | 64.44 | 4488.1 | 1288.1 | 2793.4
| 5646 | 32.84 | 66.29 | 4567.4 | 1309.9 | 2840.8
| 5742 | 33.06 | 66.11 | 4648 | 1331 | 2888.6
| 5836 | 31.39 | 65.32 | 4727.5 | 1351.6 | 2934.3
| 5932 | 29.63 | 65.5 | 4810.2 | 1371.8 | 2978.6
| 6027 | 28.04 | 65.76 | 4893.4 | 1390.8 | 3020.4
| 6122 | 26.11 | 64.71 | 4978 | 1408.9 | 3059.6
| 6218 | 25.71 | 64.62 | 5064.4 | 1426.8 | 3097.5
| 6314 | 24.44 | 64.09 | 5151.3 | 1444.4 | 3134.2
| 6409 | 22.77 | 64 | 5238.3 | 1461.1 | 3168.4
| 6504 | 22.46 | 64.88 | 5326 | 1476.8 | 3201.4
| 6600 | 22.86 | 64.44 | 5414.6 | 1492.6 | 3234.8
| 6696 | 20.84 | 65.76 | 5503.7 | 1507.7 | 3267.2
| 6791 | 19.03 | 67.08 | 5593 | 1520.7 | 3296.9
| 6887 | 17.8 | 67.17 | 5684.1 | 1532.5 | 3324.8
| 6983 | 15.52 | 65.41 | 5776.1 | 1543.5 | 3350
| 7078 | 14.59 | 65.5 | 5867.8 | 1553.8 | 3372.5
| 7172 | 13.1 | 67.34 | 5959.1 | 1562.8 | 3393.1
| 7267 | 12.75 | 66.47 | 6051.7 | 1571.1 | 3412.6
| 7363 | 12.57 | 67.61 | 6145.3 | 1579.3 | 3432
| 7459 | 12.57 | 67.96 | 6239 | 1587.2 | 3451.3
| 7554 | 11.87 | 71.21 | 6331.9 | 1594.2 | 3470.2
| 7650 | 11.25 | 69.19 | 6425.9 | 1600.7 | 3488.3
| 7745 | 9.41 | 71.74 | 6519.4 | 1606.5 | 3504.3
| 7840 | 8.92 | 64.36 | 6613.2 | 1612.1 | 3518.3
| 7936 | 7.38 | 65.94 | 6708.2 | 1617.8 | 3530.7
| 8031 | 7.12 | 66.82 | 6802.5 | 1622.6 | 3541.6
| 8127 | 5.8 | 69.1 | 6897.9 | 1626.7 | 3551.6
| 8223 | 5.41 | 66.91 | 6993.4 | 1630.2 | 3560.3
| 8319 | 4.18 | 59.44 | 7089.1 | 1633.8 | 3567.5
| 8414 | 3.34 | 58.56 | 7183.9 | 1637 | 3572.9
| 8510 | 2.07 | 51.26 | 7279.7 | 1639.5 | 3576.6
| 8605 | 2.02 | 54.95 | 7374.7 | 1641.5 | 3579.3
| 8701 | 1.54 | 63.21 | 7470.6 | 1643.1 | 3581.8
| 8796 | 1.19 | 31.66 | 7565.6 | 1644.5 | 3583.5
| 8892 | 0.83 | 19.44 | 7661.6 | 1646 | 3584.3
| 8987 | 0.53 | 18.48 | 7756.6 | 1647.1 | 3584.6
| 9083 | 0.26 | 342.09 | 7852.6 | 1647.7 | 3584.7
| 9179 | 0.4 | 235.57 | 7948.6 | 1647.7 | 3584.4
| 9274 | 0.88 | 225.37 | 8043.6 | 1647 | 3583.6
| 9369 | 1.63 | 215.18 | 8138.6 | 1645.4 | 3582.3
| 9465 | 2.11 | 221.24 | 8234.5 | 1643 | 3580.3
| 9561 | 2.64 | 220.98 | 8330.4 | 1640 | 3577.7
| 9656 | 3.08 | 221.42 | 8425.3 | 1636.4 | 3574.6
| 9752 | 2.77 | 229.33 | 8521.2 | 1633 | 3571.1
| 9847 | 2.42 | 232.23 | 8616.1 | 1630.2 | 3567.8
| 9942 | 2.81 | 232.23 | 8711 | 1627.6 | 3564.4
| 10038 | 3.08 | 232.67 | 8806.9 | 1624.6 | 3560.4
| 10085 | 3.21 | 233.37 | 8853.8 | 1623 | 3558.4
| 10135 | 3.21 | 233.37 | 8903.7 | 1621.3 | 3556.1

## Lookup (hidden)
North Reference | RetunValue | Grid Type | ReturnValue | Deviation Indicator | ReturnValue
| 2 |  | 0 |  | 2
True |  | SPCS-Colorado Central-NAD27 |  | Directional
Grid |  | SPCS-Colorado Central-NAD83 |  | High Angle
|  | SPCS-Colorado North-NAD27 |  | Horizontal
SPCS-Colorado North-NAD83
SPCS-Colorado South-NAD27
SPCS-Colorado South-NAD83
UTM-Zone 12 NAD27
UTM-Zone 12 NAD83
UTM-Zone 13 NAD27
UTM-Zone 13 NAD83