## Data
Header Information | measured depth (ft) | inclination (°) | azimuth (°) | true vertical depth (ft) | northing +N/-S (ft) | easting +E/-W (ft)
Operator Name | 0 | 0 | 0 | 0 | 0.01 | 0.24
WPX Energy Rocky Mountain, LLC | 150 | 0 | 0 | 150 | 0.01 | 0.24
Operator Number | 200 | 1 | 18.5844 | 200 | 0.42 | 0.38
96850 | 368.87 | 4.3774 | 18.5844 | 368.66 | 7.93 | 2.9
Well Name and Number | 400 | 4.3774 | 18.5844 | 399.7 | 10.18 | 3.66
GM 728-14-33-HN1 | 600 | 4.3774 | 18.5844 | 599.11 | 24.65 | 8.52
API Number (if available) | 800 | 4.3774 | 18.5844 | 798.53 | 39.12 | 13.39
| 1000 | 4.3774 | 18.5844 | 997.95 | 53.59 | 18.25
Location: QQ SEC TWP RGE | 1200 | 4.3774 | 18.5844 | 1197.36 | 68.06 | 23.12
SWSW, Sec. 28, T6S, R96W | 1400 | 4.3774 | 18.5844 | 1396.78 | 82.53 | 27.98
Citing Type: Planned or Actual | 1600 | 4.3774 | 18.5844 | 1596.2 | 97 | 32.85
Planned | 1800 | 4.3774 | 18.5844 | 1795.61 | 111.47 | 37.71
Deviation Indicator | 2000 | 4.3774 | 18.5844 | 1995.03 | 125.93 | 42.58
Directional | 2200 | 4.3774 | 18.5844 | 2194.45 | 140.4 | 47.44
North Reference | 2400 | 4.3774 | 18.5844 | 2393.86 | 154.87 | 52.31
True | 2600 | 4.3774 | 18.5844 | 2593.28 | 169.34 | 57.17
Grid Type | 2800 | 4.3774 | 18.5844 | 2792.7 | 183.81 | 62.04
#VALUE! | 3000 | 4.3774 | 18.5844 | 2992.11 | 198.28 | 66.91
| 3200 | 4.3774 | 18.5844 | 3191.53 | 212.75 | 71.77
| 3400 | 4.3774 | 18.5844 | 3390.94 | 227.22 | 76.64
| 3600 | 4.3774 | 18.5844 | 3590.36 | 241.69 | 81.5
| 3800 | 4.3774 | 18.5844 | 3789.78 | 256.16 | 86.37
| 4000 | 4.3774 | 18.5844 | 3989.19 | 270.63 | 91.23
| 4200 | 4.3774 | 18.5844 | 4188.61 | 285.1 | 96.1
| 4400 | 4.3774 | 18.5844 | 4388.03 | 299.57 | 100.96
| 4600 | 4.3774 | 18.5844 | 4587.44 | 314.04 | 105.83
| 4800 | 4.3774 | 18.5844 | 4786.86 | 328.5 | 110.69
| 5000 | 4.3774 | 18.5844 | 4986.28 | 342.97 | 115.56
| 5200 | 4.3774 | 18.5844 | 5185.69 | 357.44 | 120.42
| 5400 | 4.3774 | 18.5844 | 5385.11 | 371.91 | 125.29
| 5600 | 4.3774 | 18.5844 | 5584.53 | 386.38 | 130.15
| 5800 | 4.3774 | 18.5844 | 5783.94 | 400.85 | 135.02
| 6000 | 4.3774 | 18.5844 | 5983.36 | 415.32 | 139.88
| 6200 | 4.3774 | 18.5844 | 6182.78 | 429.79 | 144.75
| 6400 | 4.3774 | 18.5844 | 6382.19 | 444.26 | 149.61
| 6600 | 4.3774 | 18.5844 | 6581.61 | 458.73 | 154.48
| 6800 | 4.3774 | 18.5844 | 6781.03 | 473.2 | 159.34
| 7000 | 4.3774 | 18.5844 | 6980.44 | 487.67 | 164.21
| 7200 | 4.3774 | 18.5844 | 7179.86 | 502.14 | 169.07
| 7400 | 4.3774 | 18.5844 | 7379.28 | 516.61 | 173.94
| 7600 | 4.3774 | 18.5844 | 7578.69 | 531.07 | 178.8
| 7800 | 4.3774 | 18.5844 | 7778.11 | 545.54 | 183.67
| 8000 | 4.3774 | 18.5844 | 7977.53 | 560.01 | 188.53
| 8200 | 4.3774 | 18.5844 | 8176.94 | 574.48 | 193.4
| 8400 | 4.3774 | 18.5844 | 8376.36 | 588.95 | 198.26
| 8600 | 4.3774 | 18.5844 | 8575.78 | 603.42 | 203.13
| 8800 | 4.3774 | 18.5844 | 8775.19 | 617.89 | 207.99
| 9000 | 4.3774 | 18.5844 | 8974.61 | 632.36 | 212.86
| 9200 | 4.3774 | 18.5844 | 9174.03 | 646.83 | 217.72
| 9400 | 4.3774 | 18.5844 | 9373.44 | 661.3 | 222.59
| 9600 | 4.3774 | 18.5844 | 9572.86 | 675.77 | 227.45
| 9800 | 4.3774 | 18.5844 | 9772.28 | 690.24 | 232.32
| 10000 | 4.3774 | 18.5844 | 9971.69 | 704.71 | 237.18
| 10026.24 | 4.3774 | 18.5844 | 9997.86 | 706.6 | 237.82
| 10200 | 9.9139 | 169.4637 | 10170.91 | 698.14 | 242.69
| 10400 | 25.839 | 175.0751 | 10360.66 | 637.4 | 249.63
| 10600 | 41.8197 | 176.5219 | 10526.26 | 526.7 | 257.47
| 10800 | 57.8098 | 177.2669 | 10654.9 | 374.62 | 265.6
| 11000 | 73.8029 | 177.7842 | 10736.6 | 192.95 | 273.4
| 11200 | 89.7971 | 178.222 | 10765.03 | -4.25 | 280.26
| 11241.03 | 93.0784 | 178.3094 | 10764 | -45.24 | 281.5
| 11400 | 93.0784 | 178.3094 | 10755.46 | -203.91 | 286.18
| 11600 | 93.0784 | 178.3094 | 10744.72 | -403.54 | 292.07
| 11800 | 93.0784 | 178.3094 | 10733.98 | -603.16 | 297.97
| 12000 | 93.0784 | 178.3094 | 10723.24 | -802.78 | 303.86
| 12190.7 | 93.0784 | 178.3094 | 10713 | -993.13 | 309.48
| 12200 | 92.8925 | 178.3095 | 10712.52 | -1002.41 | 309.75
| 12239.88 | 92.0948 | 178.3095 | 10710.78 | -1042.24 | 310.93
| 12400 | 92.0948 | 178.3095 | 10704.93 | -1202.18 | 315.65
| 12600 | 92.0948 | 178.3095 | 10697.62 | -1401.96 | 321.55
| 12800 | 92.0948 | 178.3095 | 10690.31 | -1601.74 | 327.44
| 13000 | 92.0948 | 178.3095 | 10683 | -1801.52 | 333.34
| 13191.4 | 92.0948 | 178.3095 | 10676 | -1992.7 | 338.98
| 13200 | 92.2669 | 178.3095 | 10675.67 | -2001.29 | 339.23
| 13236.51 | 92.997 | 178.3095 | 10674 | -2037.75 | 340.31
| 13400 | 92.997 | 178.3095 | 10665.45 | -2200.95 | 345.13
| 13600 | 92.997 | 178.3095 | 10654.99 | -2400.58 | 351.02
| 13800 | 92.997 | 178.3095 | 10644.53 | -2600.22 | 356.91
| 14000 | 92.997 | 178.3095 | 10634.08 | -2799.86 | 362.8
| 14192.74 | 92.997 | 178.3095 | 10624 | -2992.26 | 368.48
| 14200 | 93.1422 | 178.3095 | 10623.61 | -2999.5 | 368.69
| 14238.44 | 93.9109 | 178.3095 | 10621.25 | -3037.85 | 369.83
| 14400 | 93.9109 | 178.3095 | 10610.23 | -3198.97 | 374.58
| 14600 | 93.9109 | 178.3095 | 10596.59 | -3398.41 | 380.47
| 14800 | 93.9109 | 178.3095 | 10582.95 | -3597.86 | 386.35
| 15000 | 93.9109 | 178.3095 | 10569.3 | -3797.31 | 392.24
| 15195.06 | 93.9109 | 178.3095 | 10556 | -3991.83 | 397.98
| 15200 | 93.8121 | 178.3095 | 10555.67 | -3996.76 | 398.13
| 15248.94 | 92.8334 | 178.3095 | 10552.83 | -4045.59 | 399.57
| 15400 | 92.8334 | 178.3095 | 10545.36 | -4196.4 | 404.02
| 15600 | 92.8334 | 178.3095 | 10535.48 | -4396.07 | 409.91
| 15800 | 92.8334 | 178.3095 | 10525.59 | -4595.74 | 415.8
| 16000 | 92.8334 | 178.3095 | 10515.7 | -4795.41 | 421.7
| 16196.31 | 92.8334 | 178.3095 | 10506 | -4991.39 | 427.48
| 16200 | 92.9073 | 178.31 | 10505.82 | -4995.08 | 427.59
| 16232.26 | 93.5525 | 178.3144 | 10504 | -5027.27 | 428.54
| 16400 | 93.5525 | 178.3144 | 10493.6 | -5194.62 | 433.46
| 16600 | 93.5525 | 178.3144 | 10481.21 | -5394.15 | 439.33
| 16797.07 | 93.5525 | 178.3144 | 10469 | -5590.75 | 445.12
| 16800 | 93.494 | 178.314 | 10468.82 | -5593.67 | 445.21
| 16873.12 | 92.0315 | 178.3058 | 10465.3 | -5666.68 | 447.36
| 16909.67 | 92.0315 | 178.3058 | 10464 | -5703.19 | 448.44

## Lookup (hidden)
North Reference | RetunValue | Grid Type | ReturnValue | Deviation Indicator | ReturnValue
| 2 |  | 0 |  | 2
True |  | SPCS-Colorado Central-NAD27 |  | Directional
Grid |  | SPCS-Colorado Central-NAD83 |  | High Angle
|  | SPCS-Colorado North-NAD27 |  | Horizontal
SPCS-Colorado North-NAD83
SPCS-Colorado South-NAD27
SPCS-Colorado South-NAD83
UTM-Zone 12 NAD27
UTM-Zone 12 NAD83
UTM-Zone 13 NAD27
UTM-Zone 13 NAD83