## Data
Header Information | measured depth (ft) | inclination (°) | azimuth (°) | true vertical depth (ft) | northing +N/-S (ft) | easting +E/-W (ft)
Operator Name | 0 | 0 | 102.25 | 0 | 0 | 0
KERR-MCGEE | 17 | 0 | 102.25 | 17 | 0 | 0
Operator Number | 117 | 0.18 | 102.25 | 117 | -0.03 | 0.15
47120 | 217 | 0.35 | 98 | 217 | -0.11 | 0.61
Well Name and Number | 317 | 0.5 | 83.61 | 317 | -0.1 | 1.35
BADDING 15N-35HZ | 417 | 0.64 | 72.29 | 416.99 | 0.12 | 2.31
API Number (if available) | 517 | 0.56 | 82.72 | 516.99 | 0.35 | 3.33
05-123-38410 | 617 | 0.51 | 103.29 | 616.98 | 0.31 | 4.25
Location: QQ SEC TWP RGE | 717 | 0.34 | 102.85 | 716.98 | 0.14 | 4.97
SEC.26-T2N-R66W | 817 | 0.44 | 113.2 | 816.98 | -0.08 | 5.61
Citing Type: Planned or Actual | 917 | 0.37 | 100.67 | 916.97 | -0.29 | 6.28
ACTUAL | 1017 | 0.23 | 115.82 | 1016.97 | -0.44 | 6.78
Deviation Indicator | 1117 | 0.47 | 79.38 | 1116.97 | -0.45 | 7.36
Horizontal | 1217 | 0.46 | 62.56 | 1216.97 | -0.19 | 8.12
North Reference | 1237 | 0.55 | 43.9 | 1236.97 | -0.08 | 8.26
True | 1378 | 0.37 | 86.24 | 1377.96 | 0.44 | 9.18
Grid Type | 1473 | 1.79 | 8.32 | 1472.95 | 1.92 | 9.7
#VALUE! | 1569 | 3.46 | 349.17 | 1568.84 | 6.25 | 9.38
| 1660 | 5.83 | 344.72 | 1659.54 | 13.41 | 7.64
| 1752 | 7.26 | 345.99 | 1750.94 | 23.56 | 5
| 1844 | 9.59 | 341.99 | 1841.94 | 36.49 | 1.23
| 1936 | 11.6 | 341.03 | 1932.36 | 52.52 | -4.15
| 2028 | 13.56 | 340.76 | 2022.15 | 71.46 | -10.71
| 2119 | 15.1 | 337.36 | 2110.32 | 92.47 | -18.79
| 2211 | 16.36 | 335.71 | 2198.87 | 115.34 | -28.73
| 2300 | 16.49 | 335.14 | 2284.24 | 138.23 | -39.2
| 2391 | 16.08 | 340.72 | 2371.59 | 161.84 | -48.79
| 2483 | 15.85 | 340.54 | 2460.05 | 185.71 | -57.18
| 2573 | 15.57 | 339.49 | 2546.68 | 208.62 | -65.51
| 2665 | 16.39 | 341.91 | 2635.13 | 232.52 | -73.87
| 2756 | 15.85 | 340.68 | 2722.55 | 256.45 | -81.97
| 2848 | 15.45 | 340.13 | 2811.14 | 279.83 | -90.29
| 2939 | 14.76 | 339.7 | 2899 | 302.1 | -98.43
| 3030 | 13.96 | 340.78 | 2987.15 | 323.34 | -106.06
| 3121 | 11.38 | 340.75 | 3075.93 | 342.18 | -112.64
| 3213 | 10.27 | 341.13 | 3166.29 | 358.51 | -118.28
| 3305 | 9.04 | 335.54 | 3256.99 | 372.85 | -123.93
| 3390 | 6.87 | 337.69 | 3341.16 | 383.64 | -128.62
| 3475 | 4.44 | 338.34 | 3425.74 | 391.4 | -131.77
| 3561 | 3.08 | 324.65 | 3511.56 | 396.38 | -134.33
| 3646 | 1.15 | 315.65 | 3596.5 | 398.85 | -136.25
| 3731 | 0.83 | 343.11 | 3681.49 | 400.05 | -137.03
| 3816 | 0.55 | 338 | 3766.48 | 401.02 | -137.36
| 3987 | 0.74 | 349.45 | 3937.47 | 402.86 | -137.87
| 4072 | 0.89 | 56.76 | 4022.46 | 403.77 | -137.42
| 4157 | 1 | 47.79 | 4107.45 | 404.63 | -136.32
| 4243 | 1.63 | 74.02 | 4193.43 | 405.47 | -134.58
| 4328 | 0.34 | 156.78 | 4278.42 | 405.57 | -133.32
| 4499 | 0.24 | 168.61 | 4449.41 | 404.75 | -133.05
| 4754 | 0.62 | 278.45 | 4704.41 | 404.43 | -134.31
| 4839 | 0.77 | 271.35 | 4789.4 | 404.51 | -135.34
| 4925 | 0.5 | 130.25 | 4875.4 | 404.28 | -135.63
| 5095 | 0.67 | 98.17 | 5045.39 | 403.66 | -134.08
| 5265 | 1.17 | 52.52 | 5215.37 | 404.58 | -131.72
| 5350 | 1.41 | 332.91 | 5300.35 | 406.04 | -131.5
| 5436 | 0.99 | 237.39 | 5386.34 | 406.58 | -132.61
| 5521 | 0.56 | 298.55 | 5471.34 | 406.38 | -133.6
| 5692 | 0.61 | 252.07 | 5642.33 | 406.5 | -135.2
| 5862 | 0.55 | 299.37 | 5812.32 | 406.62 | -136.77
| 6033 | 0.62 | 294.51 | 5983.31 | 407.41 | -138.32
| 6288 | 0.76 | 333.75 | 6238.29 | 409.5 | -140.33
| 6544 | 1.12 | 314.93 | 6494.26 | 412.79 | -142.85
| 6629 | 0.46 | 262.59 | 6579.25 | 413.33 | -143.78
| 6757 | 1.3 | 283.97 | 6707.24 | 413.61 | -145.7
| 6799 | 1.34 | 252.21 | 6749.23 | 413.58 | -146.63
| 6842 | 2.89 | 200.62 | 6792.2 | 412.41 | -147.49
| 6885 | 5.46 | 187.44 | 6835.08 | 409.37 | -148.13
| 6927 | 9.04 | 184.84 | 6876.74 | 404.09 | -148.67
| 6970 | 12.11 | 187.37 | 6919 | 396.25 | -149.53
| 7012 | 15.89 | 187.41 | 6959.75 | 386.18 | -150.84
| 7055 | 20.11 | 184.6 | 7000.64 | 372.97 | -152.19
| 7098 | 24.54 | 181.83 | 7040.4 | 356.67 | -153.07
| 7140 | 28.72 | 181.03 | 7077.94 | 337.85 | -153.53
| 7183 | 33.35 | 180 | 7114.77 | 315.69 | -153.72
| 7226 | 37.7 | 177.77 | 7149.76 | 290.72 | -153.21
| 7268 | 42.9 | 175.34 | 7181.79 | 263.62 | -151.54
| 7311 | 48.28 | 175.11 | 7211.87 | 233.02 | -148.98
| 7354 | 52.73 | 174.74 | 7239.21 | 199.97 | -146.05
| 7396 | 56.13 | 174.34 | 7263.64 | 165.97 | -142.79
| 7439 | 57.23 | 173.64 | 7287.26 | 130.24 | -139.03
| 7482 | 60.85 | 174.97 | 7309.37 | 93.55 | -135.38
| 7524 | 64.4 | 176.77 | 7328.68 | 56.36 | -132.7
| 7567 | 67.49 | 177.58 | 7346.21 | 17.15 | -130.77
| 7609 | 71.93 | 178.08 | 7360.77 | -22.21 | -129.28
| 7652 | 77.15 | 177.15 | 7372.23 | -63.6 | -127.56
| 7695 | 81.49 | 177.84 | 7380.2 | -105.8 | -125.71
| 7737 | 84.19 | 177.85 | 7385.43 | -147.44 | -124.14
| 7781 | 87.164 | 177.609 | 7388.75 | -191.28 | -122.41
| 7812 | 89.26 | 177.44 | 7389.71 | -222.23 | -121.07
| 7882 | 90.09 | 177.3 | 7390.11 | -292.16 | -117.86
| 7968 | 90.77 | 177.77 | 7389.47 | -378.08 | -114.16
| 8053 | 90.46 | 178.19 | 7388.55 | -463.02 | -111.16
| 8138 | 90.18 | 178.17 | 7388.08 | -547.97 | -108.46
| 8308 | 89.56 | 177.88 | 7388.46 | -717.87 | -102.6
| 8394 | 89.96 | 177.75 | 7388.83 | -803.81 | -99.32
| 8565 | 89.19 | 177.76 | 7390.09 | -974.67 | -92.63
| 8736 | 89.32 | 177.82 | 7392.32 | -1145.53 | -86.03
| 8906 | 90.46 | 177.8 | 7392.64 | -1315.4 | -79.54
| 8991 | 89.1 | 176.73 | 7392.97 | -1400.3 | -75.48
| 9077 | 89.75 | 176.81 | 7393.83 | -1486.16 | -70.64
| 9162 | 89.41 | 176.95 | 7394.46 | -1571.03 | -66.01
| 9247 | 89.29 | 176.33 | 7395.42 | -1655.88 | -61.03
| 9417 | 89.59 | 177.04 | 7397.08 | -1825.58 | -51.2
| 9503 | 89.32 | 177.44 | 7397.9 | -1911.48 | -47.06
| 9588 | 90.06 | 177.56 | 7398.36 | -1996.4 | -43.35
| 9673 | 89.13 | 177.92 | 7398.96 | -2081.33 | -40
| 9758 | 89.81 | 178.09 | 7399.75 | -2166.27 | -37.04
| 9844 | 88.3 | 176.61 | 7401.16 | -2252.16 | -33.06
| 9929 | 89.44 | 177.12 | 7402.84 | -2337.02 | -28.42
| 10014 | 90.15 | 177.38 | 7403.15 | -2421.92 | -24.34
| 10099 | 89.96 | 176.46 | 7403.06 | -2506.8 | -19.77
| 10185 | 90.24 | 176.22 | 7402.91 | -2592.62 | -14.28
| 10270 | 90.7 | 176.35 | 7402.22 | -2677.44 | -8.77
| 10355 | 90.15 | 176.21 | 7401.59 | -2762.26 | -3.26
| 10440 | 90.61 | 176.35 | 7401.02 | -2847.08 | 2.26
| 10525 | 89.81 | 176.31 | 7400.71 | -2931.9 | 7.7
| 10611 | 89.84 | 175.96 | 7400.97 | -3017.7 | 13.49
| 10696 | 88.95 | 175.59 | 7401.87 | -3102.47 | 19.76
| 10866 | 89.69 | 175.62 | 7403.89 | -3271.95 | 32.78
| 10952 | 90.3 | 175.77 | 7403.9 | -3357.71 | 39.24
| 11037 | 89.66 | 175.3 | 7403.93 | -3442.45 | 45.85
| 11122 | 90.4 | 175.23 | 7403.88 | -3527.16 | 52.87
| 11207 | 89.81 | 175.28 | 7403.73 | -3611.87 | 59.9
| 11293 | 89.78 | 175.77 | 7404.03 | -3697.61 | 66.61
| 11378 | 89.47 | 176.87 | 7404.59 | -3782.43 | 72.07
| 11463 | 89.47 | 178.04 | 7405.38 | -3867.34 | 75.84
| 11549 | 89.87 | 179.58 | 7405.87 | -3953.32 | 77.63
| 11634 | 89.56 | 179.56 | 7406.29 | -4038.31 | 78.27
| 11719 | 90.06 | 179.77 | 7406.58 | -4123.31 | 78.76
| 11805 | 89.87 | 179.43 | 7406.63 | -4209.31 | 79.36
| 11890 | 90.21 | 179.24 | 7406.57 | -4294.3 | 80.35
| 11975 | 89.66 | 179.09 | 7406.67 | -4379.29 | 81.59
| 12060 | 89.59 | 178.76 | 7407.22 | -4464.28 | 83.18
| 12146 | 89.5 | 178.82 | 7407.9 | -4550.25 | 85
| 12231 | 89.62 | 178.54 | 7408.56 | -4635.23 | 86.96
| 12316 | 89.72 | 178.77 | 7409.05 | -4720.2 | 88.95
| 12401 | 90 | 179.14 | 7409.25 | -4805.19 | 90.5
| 12486 | 90.06 | 179.1 | 7409.21 | -4890.18 | 91.81
| 12572 | 89.63 | 178.68 | 7409.44 | -4976.16 | 93.47
| 12656 | 89.41 | 178.7 | 7410.15 | -5060.14 | 95.39
| 12740 | 89.9 | 178.7 | 7410.65 | -5144.11 | 97.3
| 12910 | 90.8 | 178.94 | 7409.61 | -5314.07 | 100.8
| 12996 | 91.26 | 179.04 | 7408.07 | -5400.05 | 102.32
| 13081 | 91.84 | 179.36 | 7405.77 | -5485.01 | 103.5
| 13207 | 92.31 | 179.23 | 7401.21 | -5610.91 | 105.05
| 13265 | 92.31 | 179.23 | 7398.87 | -5668.86 | 105.83

## Lookup (hidden)
North Reference | RetunValue | Grid Type | ReturnValue | Deviation Indicator | ReturnValue
| 2 |  | 0 |  | 4
True |  | SPCS-Colorado Central-NAD27 |  | Directional
Grid |  | SPCS-Colorado Central-NAD83 |  | High Angle
|  | SPCS-Colorado North-NAD27 |  | Horizontal
SPCS-Colorado North-NAD83
SPCS-Colorado South-NAD27
SPCS-Colorado South-NAD83
UTM-Zone 12 NAD27
UTM-Zone 12 NAD83
UTM-Zone 13 NAD27
UTM-Zone 13 NAD83