## Data
Header Information | measured depth (ft) | inclination (°) | azimuth (°) | true vertical depth (ft) | northing +N/-S (ft) | easting +E/-W (ft)
Operator Name | 0 | 0 | 0 | 0 | 0 | 0
KERR-MCGEE | 100 | 0.8 | 145.95 | 100 | -0.58 | 0.39
Operator Number | 200 | 0.27 | 333.11 | 199.99 | -0.95 | 0.68
47120 | 300 | 0.69 | 114.58 | 299.99 | -0.99 | 1.12
Well Name and Number | 400 | 0.53 | 230.4 | 399.99 | -1.53 | 1.31
NRC 4C-8HZ | 500 | 0.58 | 349 | 499.99 | -1.33 | 0.85
API Number (if available) | 600 | 0.57 | 163.91 | 599.99 | -1.31 | 0.9
05-123-38411 | 700 | 0.61 | 286.32 | 699.98 | -1.64 | 0.52
Location: QQ SEC TWP RGE | 800 | 0.37 | 107.7 | 799.98 | -1.59 | 0.32
SWSW SECTION 8 T1N R67W | 900 | 0.83 | 295.55 | 899.98 | -1.37 | -0.03
Citing Type: Planned or Actual | 1000 | 0.48 | 79.36 | 999.98 | -0.98 | -0.27
ACTUAL | 1100 | 0.6 | 300.48 | 1099.97 | -0.64 | -0.31
Deviation Indicator | 1127 | 0.72 | 321.1 | 1126.97 | -0.44 | -0.54
Horizontal | 1358 | 1.86 | 165.11 | 1357.94 | -2.93 | -0.48
North Reference | 1449 | 4.56 | 170.58 | 1448.79 | -7.93 | 0.49
True | 1563 | 6.78 | 171.48 | 1562.22 | -19.06 | 2.23
Grid Type | 1654 | 7.25 | 172.02 | 1652.54 | -30.05 | 3.82
#VALUE! | 1745 | 8.91 | 169.67 | 1742.64 | -42.67 | 5.88
| 1837 | 9.41 | 166.82 | 1833.46 | -57.01 | 8.87
| 1929 | 8.87 | 162.71 | 1924.3 | -71.1 | 12.7
| 2020 | 8.5 | 159.17 | 2014.25 | -84.09 | 17.17
| 2111 | 8.49 | 159.58 | 2104.25 | -96.67 | 21.91
| 2203 | 8.19 | 158.84 | 2195.28 | -109.14 | 26.64
| 2295 | 7.49 | 156.3 | 2286.42 | -120.75 | 31.42
| 2386 | 7.51 | 158.71 | 2376.64 | -131.72 | 35.96
| 2478 | 8.51 | 164.3 | 2467.75 | -143.87 | 39.99
| 2570 | 8.05 | 163.58 | 2558.79 | -156.6 | 43.65
| 2662 | 7.2 | 164.26 | 2649.97 | -168.33 | 47.03
| 2754 | 7.93 | 162.68 | 2741.17 | -179.94 | 50.49
| 2845 | 8.84 | 165.44 | 2831.2 | -192.7 | 54.11
| 2937 | 9.96 | 163.44 | 2921.96 | -207.17 | 58.16
| 3028 | 9.65 | 163.07 | 3011.63 | -222.01 | 62.62
| 3120 | 9.03 | 163.7 | 3102.41 | -236.32 | 66.9
| 3211 | 8.4 | 167.96 | 3192.36 | -249.67 | 70.29
| 3304 | 8.82 | 163.03 | 3284.31 | -263.14 | 73.78
| 3395 | 9.75 | 157.72 | 3374.12 | -276.94 | 78.74
| 3487 | 9.76 | 161.98 | 3464.79 | -291.56 | 84.11
| 3578 | 10.46 | 161.99 | 3554.38 | -306.75 | 89.05
| 3669 | 9.77 | 162.18 | 3643.96 | -321.96 | 93.97
| 3761 | 10.04 | 162.87 | 3734.59 | -337.06 | 98.72
| 3853 | 10.75 | 161.56 | 3825.08 | -352.86 | 103.79
| 3945 | 9.37 | 162.34 | 3915.67 | -368.14 | 108.78
| 4036 | 9.68 | 162.09 | 4005.41 | -382.47 | 113.38
| 4128 | 10.52 | 162.35 | 4095.99 | -397.84 | 118.3
| 4219 | 9 | 158.07 | 4185.67 | -412.36 | 123.48
| 4313 | 9.45 | 167.32 | 4278.46 | -426.71 | 127.92
| 4407 | 12.13 | 170.63 | 4370.79 | -443.98 | 131.22
| 4502 | 13.96 | 169.07 | 4463.33 | -465.08 | 135.02
| 4596 | 12.24 | 160.99 | 4554.89 | -485.64 | 140.42
| 4691 | 10.07 | 154.82 | 4648.09 | -502.68 | 147.23
| 4785 | 10.25 | 159.12 | 4740.62 | -517.93 | 153.71
| 4879 | 12.82 | 165.51 | 4832.72 | -535.85 | 159.3
| 4973 | 12.87 | 168.4 | 4924.37 | -556.2 | 164.02
| 5068 | 10.63 | 165.11 | 5017.37 | -575.03 | 168.4
| 5162 | 11.11 | 164.75 | 5109.68 | -592.15 | 173.01
| 5257 | 10.19 | 162.28 | 5203.05 | -608.99 | 177.97
| 5351 | 12.41 | 157.61 | 5295.22 | -626.25 | 184.35
| 5446 | 11.21 | 155.92 | 5388.21 | -644.12 | 192.01
| 5540 | 11.05 | 153.98 | 5480.44 | -660.56 | 199.69
| 5634 | 11.67 | 159.43 | 5572.6 | -677.55 | 206.98
| 5729 | 10.55 | 165.15 | 5665.82 | -694.96 | 212.58
| 5823 | 10.09 | 166.06 | 5758.3 | -711.27 | 216.77
| 5917 | 10.3 | 161.29 | 5850.82 | -727.22 | 221.45
| 6012 | 9.76 | 153.86 | 5944.37 | -742.49 | 227.72
| 6106 | 11.62 | 158.63 | 6036.74 | -758.46 | 234.69
| 6200 | 11.07 | 159.09 | 6128.9 | -775.71 | 241.36
| 6295 | 10.77 | 160.9 | 6222.18 | -792.61 | 247.52
| 6389 | 11.05 | 164.28 | 6314.48 | -809.59 | 252.83
| 6483 | 10.74 | 170.93 | 6406.79 | -826.91 | 256.65
| 6577 | 11.4 | 165.94 | 6499.04 | -844.57 | 260.29
| 6672 | 11.92 | 164.54 | 6592.08 | -863.13 | 265.19
| 6766 | 9.85 | 162.59 | 6684.39 | -880.16 | 270.18
| 6860 | 7.6 | 161.69 | 6777.29 | -893.74 | 274.54
| 6955 | 5.93 | 157.43 | 6871.63 | -904.23 | 278.4
| 7002 | 6.84 | 143.6 | 6918.34 | -908.73 | 280.99
| 7049 | 9.74 | 133.15 | 6964.85 | -913.7 | 285.55
| 7096 | 10.78 | 133.47 | 7011.09 | -919.44 | 291.64
| 7143 | 11.68 | 132.77 | 7057.19 | -925.7 | 298.32
| 7190 | 14.78 | 100.57 | 7103 | -930.04 | 307.72
| 7238 | 20.38 | 79.24 | 7148.79 | -929.6 | 321.98
| 7285 | 22.1 | 65.69 | 7192.62 | -924.43 | 338.09
| 7332 | 20.31 | 47.48 | 7236.48 | -915.26 | 352.17
| 7379 | 20.02 | 28.52 | 7280.65 | -902.67 | 362.04
| 7426 | 21.78 | 15.3 | 7324.58 | -887.18 | 368.18
| 7473 | 23.98 | 17.24 | 7367.88 | -869.64 | 373.32
| 7521 | 25.68 | 13.47 | 7411.45 | -850.21 | 378.63
| 7568 | 29.45 | 10.85 | 7453.1 | -828.95 | 383.18
| 7616 | 35.63 | 7.46 | 7493.55 | -803.47 | 387.22
| 7663 | 41.01 | 5.96 | 7530.41 | -774.54 | 390.6
| 7710 | 44.89 | 5.76 | 7564.81 | -742.69 | 393.87
| 7757 | 47.72 | 6.48 | 7597.27 | -708.91 | 397.5
| 7804 | 52.13 | 5.91 | 7627.53 | -673.16 | 401.37
| 7851 | 57.37 | 5.62 | 7654.64 | -634.98 | 405.22
| 7899 | 62.09 | 5.36 | 7678.83 | -593.73 | 409.18
| 7946 | 67.17 | 4.34 | 7698.96 | -551.43 | 412.77
| 7993 | 72.25 | 3.66 | 7715.26 | -507.47 | 415.83
| 8040 | 76.5 | 3.78 | 7727.91 | -462.31 | 418.77
| 8088 | 80 | 3.59 | 7737.68 | -415.42 | 421.79
| 8124 | 83.64 | 3.24 | 7742.81 | -379.86 | 423.91
| 8209 | 87.78 | 2.7 | 7749.16 | -295.23 | 428.3
| 8304 | 88.92 | 2.85 | 7751.9 | -200.38 | 432.9
| 8398 | 90.74 | 2.23 | 7752.18 | -106.48 | 437.07
| 8493 | 91.81 | 2.21 | 7750.06 | -11.57 | 440.74
| 8587 | 91.24 | 1.69 | 7747.56 | 82.34 | 443.94
| 8682 | 90.81 | 0.59 | 7745.86 | 177.3 | 445.83
| 8776 | 91.48 | 0.11 | 7743.98 | 271.28 | 446.41
| 8870 | 91.21 | 359.06 | 7741.78 | 365.25 | 445.72
| 8965 | 90.03 | 359.44 | 7740.75 | 460.24 | 444.48
| 9059 | 90.13 | 358.69 | 7740.62 | 554.22 | 442.95
| 9154 | 89.8 | 357.8 | 7740.68 | 649.18 | 440.04
| 9248 | 89.19 | 358.41 | 7741.5 | 743.12 | 436.93
| 9343 | 90.03 | 357.87 | 7742.15 | 838.07 | 433.85
| 9437 | 90.67 | 359.97 | 7741.58 | 932.04 | 432.07
| 9532 | 90.47 | 358.17 | 7740.63 | 1027.02 | 430.53
| 9626 | 90.24 | 356.6 | 7740.05 | 1120.92 | 426.24
| 9721 | 89.7 | 357.05 | 7740.1 | 1215.77 | 420.98
| 9815 | 90.23 | 358.6 | 7740.16 | 1309.7 | 417.42
| 9909 | 90.07 | 358.8 | 7739.91 | 1403.68 | 415.28
| 10004 | 90.1 | 0.1 | 7739.77 | 1498.67 | 414.37
| 10098 | 89.66 | 0.74 | 7739.97 | 1592.67 | 415.06
| 10193 | 90.34 | 1.95 | 7739.97 | 1687.64 | 417.29
| 10287 | 90.57 | 1.23 | 7739.22 | 1781.6 | 419.9
| 10382 | 90.67 | 0.93 | 7738.19 | 1876.58 | 421.69
| 10477 | 89.93 | 1.44 | 7737.69 | 1971.56 | 423.65
| 10571 | 90.13 | 1.16 | 7737.65 | 2065.53 | 425.79
| 10665 | 89.63 | 1.15 | 7737.84 | 2159.51 | 427.68
| 10759 | 90.3 | 1.12 | 7737.9 | 2253.49 | 429.54
| 10854 | 89.33 | 0.35 | 7738.21 | 2348.48 | 430.76
| 10948 | 89.83 | 359.66 | 7738.9 | 2442.48 | 430.77
| 11042 | 90.3 | 359.77 | 7738.79 | 2536.48 | 430.3
| 11137 | 89.36 | 0.28 | 7739.07 | 2631.48 | 430.34
| 11231 | 89.56 | 359.96 | 7739.96 | 2725.47 | 430.54
| 11326 | 89.36 | 359.24 | 7740.85 | 2820.46 | 429.88
| 11420 | 89.6 | 359.57 | 7741.71 | 2914.45 | 428.9
| 11514 | 89.56 | 358.49 | 7742.39 | 3008.44 | 427.31
| 11608 | 89.63 | 359.13 | 7743.06 | 3102.41 | 425.36
| 11703 | 89.7 | 0.34 | 7743.61 | 3197.41 | 424.92
| 11797 | 89.93 | 0.82 | 7743.92 | 3291.4 | 425.87
| 11891 | 89.97 | 359.51 | 7744 | 3385.4 | 426.14
| 11986 | 90.17 | 359.1 | 7743.88 | 3480.39 | 424.99
| 12080 | 90.3 | 358.13 | 7743.5 | 3574.36 | 422.72
| 12175 | 89.23 | 359.04 | 7743.89 | 3669.33 | 420.37
| 12269 | 89.13 | 358.85 | 7745.23 | 3763.31 | 418.64
| 12364 | 89.97 | 359.87 | 7745.98 | 3858.3 | 417.58
| 12458 | 90.37 | 359.7 | 7745.7 | 3952.29 | 417.23
| 12552 | 91.01 | 359.49 | 7744.57 | 4046.28 | 416.56
| 12646 | 90.07 | 358.01 | 7743.68 | 4140.25 | 414.51
| 12741 | 89.56 | 355.9 | 7743.99 | 4235.11 | 409.46
| 12835 | 90.37 | 357.14 | 7744.05 | 4328.94 | 403.76
| 12882 | 90.6 | 357.07 | 7743.65 | 4375.88 | 401.39
| 12951 | 90.6 | 357.07 | 7742.93 | 4444.78 | 397.86

## Lookup (hidden)
North Reference | RetunValue | Grid Type | ReturnValue | Deviation Indicator | ReturnValue
| 2 |  | 0 |  | 4
True |  | SPCS-Colorado Central-NAD27 |  | Directional
Grid |  | SPCS-Colorado Central-NAD83 |  | High Angle
|  | SPCS-Colorado North-NAD27 |  | Horizontal
SPCS-Colorado North-NAD83
SPCS-Colorado South-NAD27
SPCS-Colorado South-NAD83
UTM-Zone 12 NAD27
UTM-Zone 12 NAD83
UTM-Zone 13 NAD27
UTM-Zone 13 NAD83