## Data
Header Information | measured depth (ft) | inclination (°) | azimuth (°) | true vertical depth (ft) | northing +N/-S (ft) | easting +E/-W (ft)
Operator Name | 0 | 0 | 0 | 0 | 0 | 0
WPX Energy Rocky Mountain, LLC | 75 | 0.44 | 327.92 | 75 | 0.2 | -0.2
Operator Number | 165 | 2.73 | 355.61 | 165 | 2.7 | -0.5
96850 | 255 | 5.72 | 349.54 | 254.7 | 9.2 | -1.5
Well Name and Number | 346 | 8.27 | 346.64 | 345 | 20.1 | -3.8
SAVAGE RWF 511-25 | 437 | 11.26 | 347.26 | 434.7 | 35.1 | -7.3
API Number (if available) | 527 | 14.16 | 347.43 | 522.5 | 54.4 | -11.6
05-045-21969-00 | 617 | 17.33 | 347.08 | 609.1 | 78.2 | -17
Location: QQ SEC TWP RGE | 658 | 18.91 | 347.33 | 648.1 | 90.7 | -19.8
SENW, Sec. 25, T6S, R94W | 748 | 21.72 | 345.23 | 732.4 | 121 | -27.3
Citing Type: Planned or Actual | 839 | 24.93 | 345.41 | 816 | 155.8 | -36.4
Actual | 928 | 27.34 | 346.94 | 895.9 | 193.9 | -45.8
Deviation Indicator | 1023 | 28.75 | 346.38 | 979.7 | 237.4 | -56.1
Directional | 1117 | 28.15 | 346.7 | 1062.4 | 280.9 | -66.5
North Reference | 1145 | 28.36 | 346.66 | 1087.1 | 293.8 | -69.5
True | 1242 | 28.93 | 345.94 | 1172.2 | 339 | -80.6
Grid Type | 1336 | 27.45 | 346.49 | 1255 | 382.1 | -91.1
#VALUE! | 1431 | 28.05 | 346.47 | 1339.1 | 425.1 | -101.5
| 1526 | 27.44 | 348.13 | 1423.2 | 468.3 | -111.2
| 1621 | 28.02 | 348.04 | 1507.3 | 511.5 | -120.3
| 1716 | 28.1 | 347.01 | 1591.1 | 555.1 | -130
| 1810 | 27.86 | 348.61 | 1674.1 | 598.3 | -139.3
| 1904 | 27.88 | 348.36 | 1757.2 | 641.3 | -148.1
| 1998 | 28.43 | 348.36 | 1840.1 | 684.8 | -157
| 2091 | 26.44 | 348.01 | 1922.6 | 726.7 | -165.8
| 2185 | 26.67 | 348.03 | 2006.7 | 767.8 | -174.5
| 2278 | 26.49 | 347.3 | 2089.9 | 808.4 | -183.4
| 2371 | 27.53 | 347.71 | 2172.7 | 849.7 | -192.5
| 2465 | 27 | 347.09 | 2256.3 | 891.7 | -201.9
| 2558 | 27.54 | 346.77 | 2339 | 933.2 | -211.6
| 2652 | 27.92 | 347.02 | 2422.2 | 975.8 | -221.5
| 2746 | 28.15 | 346.8 | 2505.1 | 1018.8 | -231.5
| 2839 | 26.62 | 347.56 | 2587.7 | 1060.6 | -241
| 2932 | 26.72 | 347.38 | 2670.8 | 1101.3 | -250.1
| 3026 | 26.69 | 347.07 | 2754.8 | 1142.5 | -259.4
| 3120 | 27.59 | 347.72 | 2838.4 | 1184.3 | -268.7
| 3215 | 27.44 | 347.66 | 2922.7 | 1227.2 | -278.1
| 3310 | 27.16 | 347.14 | 3007.1 | 1269.7 | -287.6
| 3403 | 27.84 | 347.3 | 3089.6 | 1311.6 | -297.1
| 3494 | 28.3 | 347.1 | 3169.9 | 1353.4 | -306.6
| 3588 | 28.04 | 346.22 | 3252.8 | 1396.6 | -316.8
| 3682 | 27.53 | 346.16 | 3335.9 | 1439.1 | -327.3
| 3776 | 27.63 | 347.34 | 3419.2 | 1481.5 | -337.3
| 3870 | 27.96 | 347.42 | 3502.4 | 1524.2 | -346.8
| 3964 | 27.48 | 347.42 | 3585.6 | 1566.9 | -356.4
| 4058 | 27.34 | 346.89 | 3669.1 | 1609.1 | -366
| 4151 | 26.89 | 347.21 | 3751.8 | 1650.4 | -375.5
| 4245 | 24.8 | 347.96 | 3836.4 | 1690.4 | -384.3
| 4339 | 23.63 | 348.37 | 3922.2 | 1728.2 | -392.2
| 4432 | 23.73 | 348.73 | 4007.3 | 1764.8 | -399.6
| 4526 | 22.23 | 348.64 | 4093.9 | 1800.8 | -406.8
| 4621 | 21.48 | 348.33 | 4182 | 1835.4 | -413.9
| 4715 | 21.77 | 347.73 | 4269.4 | 1869.3 | -421.1
| 4807 | 20.41 | 349.23 | 4355.3 | 1901.7 | -427.7
| 4901 | 18.84 | 348.01 | 4443.8 | 1932.7 | -433.9
| 4995 | 17.68 | 350.25 | 4533.1 | 1961.6 | -439.5
| 5089 | 16 | 350.15 | 4623 | 1988.4 | -444.1
| 5184 | 15.45 | 350.24 | 4714.5 | 2013.8 | -448.5
| 5278 | 14.7 | 350.57 | 4805.2 | 2037.9 | -452.6
| 5371 | 14.09 | 353.35 | 4895.3 | 2060.8 | -455.8
| 5465 | 12.67 | 352.08 | 4986.8 | 2082.4 | -458.6
| 5558 | 10.49 | 349.6 | 5077.9 | 2100.8 | -461.5
| 5653 | 9.73 | 351.2 | 5171.4 | 2117.2 | -464.3
| 5746 | 9.23 | 352.62 | 5263.1 | 2132.4 | -466.4
| 5839 | 8.5 | 353.76 | 5355 | 2146.6 | -468.2
| 5934 | 7.41 | 349.51 | 5449.1 | 2159.6 | -470
| 6029 | 6.24 | 336.71 | 5543.4 | 2170.4 | -473.2
| 6123 | 5.03 | 337.91 | 5637 | 2178.9 | -476.8
| 6218 | 5.45 | 337.47 | 5731.6 | 2186.9 | -480.1
| 6313 | 4.2 | 339.19 | 5826.2 | 2194.4 | -483
| 6406 | 3.78 | 338.38 | 5919 | 2200.4 | -485.4
| 6499 | 3.39 | 344.41 | 6011.8 | 2205.9 | -487.2
| 6592 | 3.18 | 337.48 | 6104.7 | 2210.9 | -489
| 6686 | 3.76 | 346.2 | 6198.5 | 2216.3 | -490.7
| 6780 | 2.74 | 351.86 | 6292.3 | 2221.5 | -491.7
| 6874 | 2 | 19.83 | 6386.3 | 2225.3 | -491.5
| 6969 | 0.95 | 75.29 | 6481.2 | 2227.1 | -490.2
| 7064 | 0.62 | 18.37 | 6576.2 | 2227.8 | -489.3
| 7158 | 0.39 | 149.3 | 6670.2 | 2228 | -488.9
| 7252 | 1.56 | 179.05 | 6764.2 | 2226.4 | -488.7
| 7346 | 0.5 | 179.05 | 6858.2 | 2224.7 | -488.7
| 7346 | 0.38 | 295.96 | 6858.2 | 2224.7 | -488.7
| 7439 | 0.64 | 214.91 | 6951.2 | 2223.9 | -489
| 7532 | 0.77 | 217.83 | 7044.2 | 2223 | -489.7
| 7625 | 0.97 | 273.25 | 7137.2 | 2222.5 | -490.9
| 7719 | 0.79 | 267.1 | 7231.2 | 2222.5 | -492.3
| 7813 | 0.24 | 190.84 | 7325.2 | 2222.3 | -493
| 7908 | 0.08 | 251.83 | 7420.2 | 2222.1 | -493.1
| 8000 | 0.3 | 74.04 | 7512.2 | 2222.1 | -492.9
| 8094 | 0.65 | 158.42 | 7606.2 | 2221.7 | -492.5
| 8188 | 0.97 | 264.46 | 7700.2 | 2221.1 | -493.1
| 8282 | 0.97 | 304.89 | 7794.1 | 2221.5 | -494.5
| 8375 | 0.89 | 281.96 | 7887.1 | 2222.1 | -495.9
| 8469 | 1.14 | 248.72 | 7981.1 | 2221.9 | -497.5
| 8563 | 2.09 | 241.87 | 8075.1 | 2220.8 | -499.8
| 8658 | 1.68 | 213.17 | 8170 | 2218.8 | -502.1
| 8752 | 1.93 | 208.66 | 8264 | 2216.3 | -503.6
| 8847 | 2.02 | 212.21 | 8358.9 | 2213.4 | -505.3
| 8941 | 2.79 | 208.37 | 8452.8 | 2210 | -507.3
| 9055 | 2.98 | 226.8 | 8566.7 | 2205.6 | -510.8
| 9120 | 2.98 | 226.8 | 8631.6 | 2203.2 | -513.2

## Lookup (hidden)
North Reference | RetunValue | Grid Type | ReturnValue | Deviation Indicator | ReturnValue
| 2 |  | 0 |  | 2
True |  | SPCS-Colorado Central-NAD27 |  | Directional
Grid |  | SPCS-Colorado Central-NAD83 |  | High Angle
|  | SPCS-Colorado North-NAD27 |  | Horizontal
SPCS-Colorado North-NAD83
SPCS-Colorado South-NAD27
SPCS-Colorado South-NAD83
UTM-Zone 12 NAD27
UTM-Zone 12 NAD83
UTM-Zone 13 NAD27
UTM-Zone 13 NAD83