## Data
Header Information | measured depth (ft) | inclination (°) | azimuth (°) | true vertical depth (ft) | northing +N/-S (ft) | easting +E/-W (ft)
Operator Name | 0 | 0 | 182.003 | 0 | 0 | 0
KERR-MCGEE | 17 | 0 | 182.003 | 17 | 0 | 0
Operator Number | 117 | 0 | 182.003 | 117 | 0 | 0
47120 | 217 | 0 | 182.003 | 217 | 0 | 0
Well Name and Number | 317 | 0 | 182.003 | 317 | 0 | 0
DOLPH 1C-1HZ (PERMIT REV-2,3-17-14) | 417 | 0 | 182.003 | 417 | 0 | 0
API Number (if available) | 517 | 0 | 182.003 | 517 | 0 | 0
| 617 | 0 | 182.003 | 617 | 0 | 0
Location: QQ SEC TWP RGE | 717 | 0 | 182.003 | 717 | 0 | 0
SEC.01-T2N-R66W | 817 | 0 | 182.003 | 817 | 0 | 0
Citing Type: Planned or Actual | 917 | 0 | 182.003 | 917 | 0 | 0
PLANNED | 1017 | 0 | 182.003 | 1017 | 0 | 0
Deviation Indicator | 1117 | 0 | 182.003 | 1117 | 0 | 0
Horizontal | 1217 | 0 | 182.003 | 1217 | 0 | 0
North Reference | 1300 | 0 | 182.003 | 1300 | 0 | 0
True | 1317 | 0 | 182.003 | 1317 | 0 | 0
Grid Type | 1417 | 0 | 182.003 | 1417 | 0 | 0
#VALUE! | 1517 | 0 | 182.003 | 1517 | 0 | 0
| 1617 | 0 | 182.003 | 1617 | 0 | 0
| 1668 | 0 | 182.003 | 1668 | 0 | 0
| 1717 | 0.98 | 182.003 | 1717 | -0.42 | -0.01
| 1817 | 2.98 | 182.003 | 1816.93 | -3.87 | -0.14
| 1917 | 4.98 | 182.003 | 1916.69 | -10.81 | -0.38
| 2017 | 6.98 | 182.003 | 2016.14 | -21.22 | -0.74
| 2117 | 8.98 | 182.003 | 2115.16 | -35.09 | -1.23
| 2217 | 10.98 | 182.003 | 2213.65 | -52.41 | -1.83
| 2317 | 12.98 | 182.003 | 2311.46 | -73.15 | -2.56
| 2417 | 14.98 | 182.003 | 2408.5 | -97.3 | -3.4
| 2517 | 16.98 | 182.003 | 2504.63 | -124.81 | -4.36
| 2617 | 18.98 | 182.003 | 2599.74 | -155.66 | -5.44
| 2717 | 20.98 | 182.003 | 2693.71 | -189.8 | -6.64
| 2718 | 21 | 182.003 | 2694.65 | -190.16 | -6.65
| 2817 | 21 | 182.003 | 2787.07 | -225.62 | -7.89
| 2917 | 21 | 182.003 | 2880.43 | -261.43 | -9.14
| 3017 | 21 | 182.003 | 2973.79 | -297.25 | -10.4
| 3117 | 21 | 182.003 | 3067.15 | -333.06 | -11.65
| 3217 | 21 | 182.003 | 3160.51 | -368.88 | -12.9
| 3317 | 21 | 182.003 | 3253.86 | -404.69 | -14.15
| 3417 | 21 | 182.003 | 3347.22 | -440.51 | -15.41
| 3517 | 21 | 182.003 | 3440.58 | -476.32 | -16.66
| 3617 | 21 | 182.003 | 3533.94 | -512.14 | -17.91
| 3717 | 21 | 182.003 | 3627.3 | -547.95 | -19.16
| 3817 | 21 | 182.003 | 3720.65 | -583.77 | -20.42
| 3917 | 21 | 182.003 | 3814.01 | -619.58 | -21.67
| 4017 | 21 | 182.003 | 3907.37 | -655.4 | -22.92
| 4117 | 21 | 182.003 | 4000.73 | -691.21 | -24.17
| 4138.71 | 21 | 182.003 | 4021 | -698.99 | -24.45
| 4217 | 21 | 182.003 | 4094.09 | -727.03 | -25.43
| 4317 | 21 | 182.003 | 4187.44 | -762.84 | -26.68
| 4417 | 21 | 182.003 | 4280.8 | -798.66 | -27.93
| 4517 | 21 | 182.003 | 4374.16 | -834.47 | -29.18
| 4561.82 | 21 | 182.003 | 4416 | -850.52 | -29.75
| 4617 | 21 | 182.003 | 4467.52 | -870.29 | -30.44
| 4717 | 21 | 182.003 | 4560.88 | -906.1 | -31.69
| 4817 | 21 | 182.003 | 4654.23 | -941.92 | -32.94
| 4917 | 21 | 182.003 | 4747.59 | -977.73 | -34.19
| 5017 | 21 | 182.003 | 4840.95 | -1013.55 | -35.45
| 5117 | 21 | 182.003 | 4934.31 | -1049.36 | -36.7
| 5217 | 21 | 182.003 | 5027.67 | -1085.18 | -37.95
| 5317 | 21 | 182.003 | 5121.02 | -1120.99 | -39.2
| 5417 | 21 | 182.003 | 5214.38 | -1156.81 | -40.46
| 5517 | 21 | 182.003 | 5307.74 | -1192.62 | -41.71
| 5617 | 21 | 182.003 | 5401.1 | -1228.44 | -42.96
| 5717 | 21 | 182.003 | 5494.46 | -1264.25 | -44.21
| 5817 | 21 | 182.003 | 5587.81 | -1300.07 | -45.47
| 5917 | 21 | 182.003 | 5681.17 | -1335.88 | -46.72
| 6017 | 21 | 182.003 | 5774.53 | -1371.7 | -47.97
| 6117 | 21 | 182.003 | 5867.89 | -1407.51 | -49.23
| 6217 | 21 | 182.003 | 5961.25 | -1443.33 | -50.48
| 6317 | 21 | 182.003 | 6054.6 | -1479.14 | -51.73
| 6417 | 21 | 182.003 | 6147.96 | -1514.95 | -52.98
| 6517 | 21 | 182.003 | 6241.32 | -1550.77 | -54.24
| 6617 | 21 | 182.003 | 6334.68 | -1586.58 | -55.49
| 6717 | 21 | 182.003 | 6428.04 | -1622.4 | -56.74
| 6817 | 21 | 182.003 | 6521.39 | -1658.21 | -57.99
| 6819.31 | 21 | 182.003 | 6523.55 | -1659.04 | -58.02
| 6917 | 21 | 182.003 | 6614.75 | -1694.03 | -59.25
| 6919.31 | 21 | 182.003 | 6616.91 | -1694.86 | -59.27
| 7017 | 11.244 | 183.872 | 6710.64 | -1721.92 | -60.53
| 7117 | 1.44 | 212.285 | 6809.92 | -1732.74 | -61.87
| 7217 | 8.816 | 355.03 | 6909.57 | -1726.15 | -63.2
| 7317 | 18.798 | 357.736 | 7006.56 | -1702.35 | -64.51
| 7338.74 | 20.97 | 357.99 | 7027 | -1694.96 | -64.78
| 7417 | 28.792 | 358.597 | 7097.94 | -1662.08 | -65.74
| 7420.5 | 29.141 | 358.618 | 7101 | -1660.39 | -65.78
| 7468.62 | 33.952 | 358.855 | 7142 | -1635.22 | -66.33
| 7517 | 38.789 | 359.04 | 7180.94 | -1606.54 | -66.85
| 7578.89 | 44.977 | 359.228 | 7227 | -1565.25 | -67.47
| 7617 | 48.787 | 359.324 | 7253.04 | -1537.44 | -67.82
| 7717 | 58.786 | 359.532 | 7312.05 | -1456.87 | -68.62
| 7817 | 68.784 | 359.699 | 7356.17 | -1367.27 | -69.22
| 7855.89 | 72.673 | 359.758 | 7369 | -1330.56 | -69.39
| 7917 | 78.783 | 359.845 | 7384.06 | -1271.37 | -69.59
| 7953.41 | 82.424 | 359.896 | 7390 | -1235.45 | -69.67
| 8017 | 88.783 | 359.982 | 7394.87 | -1172.08 | -69.74
| 8027.56 | 89.839 | 359.996 | 7395 | -1161.52 | -69.74
| 8117 | 89.839 | 359.996 | 7395.25 | -1072.08 | -69.75
| 8217 | 89.839 | 359.996 | 7395.53 | -972.08 | -69.76
| 8317 | 89.839 | 359.996 | 7395.81 | -872.08 | -69.77
| 8417 | 89.839 | 359.996 | 7396.09 | -772.08 | -69.77
| 8517 | 89.839 | 359.996 | 7396.38 | -672.08 | -69.78
| 8617 | 89.839 | 359.996 | 7396.66 | -572.09 | -69.79
| 8717 | 89.839 | 359.996 | 7396.94 | -472.09 | -69.8
| 8817 | 89.839 | 359.996 | 7397.22 | -372.09 | -69.8
| 8917 | 89.839 | 359.996 | 7397.5 | -272.09 | -69.81
| 9017 | 89.839 | 359.996 | 7397.78 | -172.09 | -69.82
| 9117 | 89.839 | 359.996 | 7398.06 | -72.09 | -69.83
| 9217 | 89.839 | 359.996 | 7398.35 | 27.91 | -69.83
| 9317 | 89.839 | 359.996 | 7398.63 | 127.91 | -69.84
| 9417 | 89.839 | 359.996 | 7398.91 | 227.91 | -69.85
| 9517 | 89.839 | 359.996 | 7399.19 | 327.91 | -69.86
| 9617 | 89.839 | 359.996 | 7399.47 | 427.91 | -69.86
| 9717 | 89.839 | 359.996 | 7399.75 | 527.91 | -69.87
| 9817 | 89.839 | 359.996 | 7400.03 | 627.91 | -69.88
| 9917 | 89.839 | 359.996 | 7400.31 | 727.91 | -69.89
| 10017 | 89.839 | 359.996 | 7400.6 | 827.91 | -69.89
| 10117 | 89.839 | 359.996 | 7400.88 | 927.91 | -69.9
| 10217 | 89.839 | 359.996 | 7401.16 | 1027.91 | -69.91
| 10317 | 89.839 | 359.996 | 7401.44 | 1127.91 | -69.92
| 10417 | 89.839 | 359.996 | 7401.72 | 1227.91 | -69.92
| 10517 | 89.839 | 359.996 | 7402 | 1327.91 | -69.93
| 10617 | 89.839 | 359.996 | 7402.28 | 1427.91 | -69.94
| 10717 | 89.839 | 359.996 | 7402.57 | 1527.91 | -69.95
| 10817 | 89.839 | 359.996 | 7402.85 | 1627.91 | -69.95
| 10917 | 89.839 | 359.996 | 7403.13 | 1727.91 | -69.96
| 11017 | 89.839 | 359.996 | 7403.41 | 1827.91 | -69.97
| 11117 | 89.839 | 359.996 | 7403.69 | 1927.9 | -69.98
| 11217 | 89.839 | 359.996 | 7403.97 | 2027.9 | -69.98
| 11317 | 89.839 | 359.996 | 7404.25 | 2127.9 | -69.99
| 11417 | 89.839 | 359.996 | 7404.53 | 2227.9 | -70
| 11517 | 89.839 | 359.996 | 7404.82 | 2327.9 | -70.01
| 11617 | 89.839 | 359.996 | 7405.1 | 2427.9 | -70.01
| 11717 | 89.839 | 359.996 | 7405.38 | 2527.9 | -70.02
| 11817 | 89.839 | 359.996 | 7405.66 | 2627.9 | -70.03
| 11917 | 89.839 | 359.996 | 7405.94 | 2727.9 | -70.04
| 12017 | 89.839 | 359.996 | 7406.22 | 2827.9 | -70.04
| 12117 | 89.839 | 359.996 | 7406.5 | 2927.9 | -70.05
| 12217 | 89.839 | 359.996 | 7406.78 | 3027.9 | -70.06
| 12317 | 89.839 | 359.996 | 7407.07 | 3127.9 | -70.06
| 12417 | 89.839 | 359.996 | 7407.35 | 3227.9 | -70.07
| 12517 | 89.839 | 359.996 | 7407.63 | 3327.9 | -70.08
| 12617 | 89.839 | 359.996 | 7407.91 | 3427.9 | -70.09
| 12717 | 89.839 | 359.996 | 7408.19 | 3527.9 | -70.09
| 12817 | 89.839 | 359.996 | 7408.47 | 3627.9 | -70.1
| 12917 | 89.839 | 359.996 | 7408.75 | 3727.9 | -70.11
| 13017 | 89.839 | 359.996 | 7409.04 | 3827.9 | -70.12
| 13117 | 89.839 | 359.996 | 7409.32 | 3927.9 | -70.12
| 13217 | 89.839 | 359.996 | 7409.6 | 4027.9 | -70.13
| 13317 | 89.839 | 359.996 | 7409.88 | 4127.9 | -70.14
| 13359.94 | 89.839 | 359.996 | 7410 | 4170.84 | -70.14

## Lookup (hidden)
North Reference | RetunValue | Grid Type | ReturnValue | Deviation Indicator | ReturnValue
| 2 |  | 0 |  | 4
True |  | SPCS-Colorado Central-NAD27 |  | Directional
Grid |  | SPCS-Colorado Central-NAD83 |  | High Angle
|  | SPCS-Colorado North-NAD27 |  | Horizontal
SPCS-Colorado North-NAD83
SPCS-Colorado South-NAD27
SPCS-Colorado South-NAD83
UTM-Zone 12 NAD27
UTM-Zone 12 NAD83
UTM-Zone 13 NAD27
UTM-Zone 13 NAD83