## Data
Header Information | measured depth (ft) | inclination (°) | azimuth (°) | true vertical depth (ft) | northing +N/-S (ft) | easting +E/-W (ft)
Operator Name | 0 | 0 | 200.41 | 0 | 0 | 0
KERR-MCGEE | 17 | 0 | 200.41 | 17 | 0 | 0
Operator Number | 117 | 0 | 200.41 | 117 | 0 | 0
47120 | 217 | 0 | 200.41 | 217 | 0 | 0
Well Name and Number | 317 | 0 | 200.41 | 317 | 0 | 0
DOLPH 2N-1HZ (PERMIT REV-2,3-17-14) | 417 | 0 | 200.41 | 417 | 0 | 0
API Number (if available) | 517 | 0 | 200.41 | 517 | 0 | 0
| 617 | 0 | 200.41 | 617 | 0 | 0
Location: QQ SEC TWP RGE | 717 | 0 | 200.41 | 717 | 0 | 0
SEC.01-T2N-R66W | 817 | 0 | 200.41 | 817 | 0 | 0
Citing Type: Planned or Actual | 917 | 0 | 200.41 | 917 | 0 | 0
PLANNED | 1017 | 0 | 200.41 | 1017 | 0 | 0
Deviation Indicator | 1117 | 0 | 200.41 | 1117 | 0 | 0
Horizontal | 1217 | 0 | 200.41 | 1217 | 0 | 0
North Reference | 1300 | 0 | 200.41 | 1300 | 0 | 0
True | 1317 | 0 | 200.41 | 1317 | 0 | 0
Grid Type | 1417 | 0 | 200.41 | 1417 | 0 | 0
#VALUE! | 1517 | 0 | 200.41 | 1517 | 0 | 0
| 1552 | 0 | 200.41 | 1552 | 0 | 0
| 1617 | 1.3 | 200.41 | 1616.99 | -0.69 | -0.26
| 1717 | 3.3 | 200.41 | 1716.91 | -4.45 | -1.66
| 1817 | 5.3 | 200.41 | 1816.62 | -11.48 | -4.27
| 1917 | 7.3 | 200.41 | 1916.01 | -21.76 | -8.1
| 2017 | 9.3 | 200.41 | 2014.96 | -35.29 | -13.13
| 2117 | 11.3 | 200.41 | 2113.34 | -52.05 | -19.37
| 2217 | 13.3 | 200.41 | 2211.04 | -72.01 | -26.8
| 2317 | 15.3 | 200.41 | 2307.94 | -95.16 | -35.41
| 2417 | 17.3 | 200.41 | 2403.92 | -121.46 | -45.2
| 2517 | 19.3 | 200.41 | 2498.85 | -150.89 | -56.15
| 2617 | 21.3 | 200.41 | 2592.64 | -183.41 | -68.24
| 2702 | 23 | 200.41 | 2671.36 | -213.44 | -79.42
| 2717 | 23 | 200.41 | 2685.17 | -218.93 | -81.46
| 2817 | 23 | 200.41 | 2777.22 | -255.55 | -95.09
| 2917 | 23 | 200.41 | 2869.27 | -292.17 | -108.72
| 3017 | 23 | 200.41 | 2961.32 | -328.79 | -122.34
| 3117 | 23 | 200.41 | 3053.37 | -365.41 | -135.97
| 3217 | 23 | 200.41 | 3145.42 | -402.03 | -149.59
| 3317 | 23 | 200.41 | 3237.47 | -438.65 | -163.22
| 3417 | 23 | 200.41 | 3329.52 | -475.27 | -176.85
| 3517 | 23 | 200.41 | 3421.57 | -511.89 | -190.47
| 3617 | 23 | 200.41 | 3513.62 | -548.51 | -204.1
| 3717 | 23 | 200.41 | 3605.67 | -585.13 | -217.73
| 3817 | 23 | 200.41 | 3697.73 | -621.75 | -231.35
| 3917 | 23 | 200.41 | 3789.78 | -658.37 | -244.98
| 4017 | 23 | 200.41 | 3881.83 | -694.99 | -258.6
| 4117 | 23 | 200.41 | 3973.88 | -731.61 | -272.23
| 4183.4 | 23 | 200.41 | 4035 | -755.93 | -281.28
| 4217 | 23 | 200.41 | 4065.93 | -768.23 | -285.86
| 4317 | 23 | 200.41 | 4157.98 | -804.86 | -299.48
| 4417 | 23 | 200.41 | 4250.03 | -841.48 | -313.11
| 4517 | 23 | 200.41 | 4342.08 | -878.1 | -326.74
| 4612.51 | 23 | 200.41 | 4430 | -913.07 | -339.75
| 4617 | 23 | 200.41 | 4434.13 | -914.72 | -340.36
| 4717 | 23 | 200.41 | 4526.18 | -951.34 | -353.99
| 4817 | 23 | 200.41 | 4618.23 | -987.96 | -367.61
| 4917 | 23 | 200.41 | 4710.28 | -1024.58 | -381.24
| 5017 | 23 | 200.41 | 4802.33 | -1061.2 | -394.87
| 5117 | 23 | 200.41 | 4894.38 | -1097.82 | -408.49
| 5217 | 23 | 200.41 | 4986.43 | -1134.44 | -422.12
| 5317 | 23 | 200.41 | 5078.48 | -1171.06 | -435.74
| 5417 | 23 | 200.41 | 5170.53 | -1207.68 | -449.37
| 5517 | 23 | 200.41 | 5262.58 | -1244.3 | -463
| 5617 | 23 | 200.41 | 5354.63 | -1280.92 | -476.62
| 5717 | 23 | 200.41 | 5446.68 | -1317.54 | -490.25
| 5817 | 23 | 200.41 | 5538.73 | -1354.16 | -503.88
| 5917 | 23 | 200.41 | 5630.79 | -1390.78 | -517.5
| 6017 | 23 | 200.41 | 5722.84 | -1427.4 | -531.13
| 6117 | 23 | 200.41 | 5814.89 | -1464.02 | -544.75
| 6217 | 23 | 200.41 | 5906.94 | -1500.64 | -558.38
| 6317 | 23 | 200.41 | 5998.99 | -1537.26 | -572.01
| 6417 | 23 | 200.41 | 6091.04 | -1573.88 | -585.63
| 6517 | 23 | 200.41 | 6183.09 | -1610.5 | -599.26
| 6617 | 23 | 200.41 | 6275.14 | -1647.12 | -612.89
| 6646.79 | 23 | 200.41 | 6302.56 | -1658.03 | -616.94
| 6717 | 23 | 200.41 | 6367.19 | -1683.74 | -626.51
| 6746.79 | 23 | 200.41 | 6394.61 | -1694.65 | -630.57
| 6817 | 16.686 | 209.579 | 6460.63 | -1716.3 | -640.34
| 6917 | 9.514 | 241.932 | 6558.09 | -1732.71 | -654.76
| 7017 | 10.057 | 303.557 | 6656.88 | -1731.77 | -669.36
| 7117 | 17.617 | 332.277 | 6754.02 | -1713.5 | -683.72
| 7217 | 26.796 | 343.005 | 6846.54 | -1678.46 | -697.38
| 7317 | 36.389 | 348.454 | 6931.64 | -1627.71 | -709.94
| 7417 | 46.137 | 351.858 | 7006.72 | -1562.8 | -721.01
| 7468.93 | 51.231 | 353.207 | 7041 | -1524.13 | -726.06
| 7517 | 55.958 | 354.294 | 7069.52 | -1485.69 | -730.26
| 7609.5 | 65.075 | 356.087 | 7115 | -1405.54 | -736.94
| 7617 | 65.816 | 356.219 | 7118.12 | -1398.73 | -737.4
| 7717 | 75.695 | 357.866 | 7151.04 | -1304.56 | -742.23
| 7738.67 | 77.837 | 358.2 | 7156 | -1283.48 | -742.95
| 7817 | 85.584 | 359.372 | 7167.28 | -1206.05 | -744.58
| 7859.47 | 89.785 | 359.995 | 7169 | -1163.62 | -744.82
| 7917 | 89.785 | 359.995 | 7169.22 | -1106.09 | -744.82
| 8017 | 89.785 | 359.995 | 7169.59 | -1006.1 | -744.83
| 8117 | 89.785 | 359.995 | 7169.97 | -906.1 | -744.84
| 8217 | 89.785 | 359.995 | 7170.34 | -806.1 | -744.85
| 8317 | 89.785 | 359.995 | 7170.72 | -706.1 | -744.86
| 8417 | 89.785 | 359.995 | 7171.09 | -606.1 | -744.87
| 8517 | 89.785 | 359.995 | 7171.47 | -506.1 | -744.88
| 8617 | 89.785 | 359.995 | 7171.84 | -406.1 | -744.89
| 8717 | 89.785 | 359.995 | 7172.22 | -306.1 | -744.9
| 8817 | 89.785 | 359.995 | 7172.59 | -206.1 | -744.91
| 8917 | 89.785 | 359.995 | 7172.97 | -106.1 | -744.92
| 9017 | 89.785 | 359.995 | 7173.34 | -6.1 | -744.93
| 9117 | 89.785 | 359.995 | 7173.72 | 93.9 | -744.93
| 9217 | 89.785 | 359.995 | 7174.09 | 193.9 | -744.94
| 9317 | 89.785 | 359.995 | 7174.47 | 293.9 | -744.95
| 9417 | 89.785 | 359.995 | 7174.84 | 393.89 | -744.96
| 9517 | 89.785 | 359.995 | 7175.22 | 493.89 | -744.97
| 9617 | 89.785 | 359.995 | 7175.59 | 593.89 | -744.98
| 9717 | 89.785 | 359.995 | 7175.97 | 693.89 | -744.99
| 9817 | 89.785 | 359.995 | 7176.34 | 793.89 | -745
| 9917 | 89.785 | 359.995 | 7176.72 | 893.89 | -745.01
| 10017 | 89.785 | 359.995 | 7177.09 | 993.89 | -745.02
| 10117 | 89.785 | 359.995 | 7177.47 | 1093.89 | -745.03
| 10217 | 89.785 | 359.995 | 7177.84 | 1193.89 | -745.04
| 10317 | 89.785 | 359.995 | 7178.22 | 1293.89 | -745.05
| 10417 | 89.785 | 359.995 | 7178.59 | 1393.89 | -745.06
| 10517 | 89.785 | 359.995 | 7178.97 | 1493.89 | -745.07
| 10617 | 89.785 | 359.995 | 7179.34 | 1593.89 | -745.08
| 10717 | 89.785 | 359.995 | 7179.72 | 1693.89 | -745.09
| 10817 | 89.785 | 359.995 | 7180.1 | 1793.89 | -745.09
| 10917 | 89.785 | 359.995 | 7180.47 | 1893.88 | -745.1
| 11017 | 89.785 | 359.995 | 7180.85 | 1993.88 | -745.11
| 11117 | 89.785 | 359.995 | 7181.22 | 2093.88 | -745.12
| 11217 | 89.785 | 359.995 | 7181.6 | 2193.88 | -745.13
| 11317 | 89.785 | 359.995 | 7181.97 | 2293.88 | -745.14
| 11417 | 89.785 | 359.995 | 7182.35 | 2393.88 | -745.15
| 11517 | 89.785 | 359.995 | 7182.72 | 2493.88 | -745.16
| 11617 | 89.785 | 359.995 | 7183.1 | 2593.88 | -745.17
| 11717 | 89.785 | 359.995 | 7183.47 | 2693.88 | -745.18
| 11817 | 89.785 | 359.995 | 7183.85 | 2793.88 | -745.19
| 11917 | 89.785 | 359.995 | 7184.22 | 2893.88 | -745.2
| 12017 | 89.785 | 359.995 | 7184.6 | 2993.88 | -745.21
| 12117 | 89.785 | 359.995 | 7184.97 | 3093.88 | -745.22
| 12217 | 89.785 | 359.995 | 7185.35 | 3193.88 | -745.23
| 12317 | 89.785 | 359.995 | 7185.72 | 3293.87 | -745.24
| 12417 | 89.785 | 359.995 | 7186.1 | 3393.87 | -745.25
| 12517 | 89.785 | 359.995 | 7186.47 | 3493.87 | -745.25
| 12617 | 89.785 | 359.995 | 7186.85 | 3593.87 | -745.26
| 12717 | 89.785 | 359.995 | 7187.22 | 3693.87 | -745.27
| 12817 | 89.785 | 359.995 | 7187.6 | 3793.87 | -745.28
| 12917 | 89.785 | 359.995 | 7187.97 | 3893.87 | -745.29
| 13017 | 89.785 | 359.995 | 7188.35 | 3993.87 | -745.3
| 13117 | 89.785 | 359.995 | 7188.72 | 4093.87 | -745.31
| 13190.7 | 89.785 | 359.995 | 7189 | 4167.57 | -745.32

## Lookup (hidden)
North Reference | RetunValue | Grid Type | ReturnValue | Deviation Indicator | ReturnValue
| 2 |  | 0 |  | 4
True |  | SPCS-Colorado Central-NAD27 |  | Directional
Grid |  | SPCS-Colorado Central-NAD83 |  | High Angle
|  | SPCS-Colorado North-NAD27 |  | Horizontal
SPCS-Colorado North-NAD83
SPCS-Colorado South-NAD27
SPCS-Colorado South-NAD83
UTM-Zone 12 NAD27
UTM-Zone 12 NAD83
UTM-Zone 13 NAD27
UTM-Zone 13 NAD83