## Data
Header Information | measured depth (ft) | inclination (°) | azimuth (°) | true vertical depth (ft) | northing +N/-S (ft) | easting +E/-W (ft)
Operator Name | 0 | 0 | 0 | 0 | 0 | 0
Encana Oil & Gas | 325 | 2.7 | 73.3 | 324.9 | 2.2 | 7.3
Operator Number | 417 | 2.6 | 74.6 | 416.8 | 3.4 | 11.4
100185 | 508 | 2.5 | 78.5 | 507.7 | 4.3 | 15.4
Well Name and Number | 602 | 3.2 | 81.5 | 601.6 | 5.1 | 20
8506D-34 | 694 | 3.2 | 81.9 | 693.4 | 5.9 | 25
API Number (if available) | 785 | 2.6 | 82.8 | 784.3 | 6.5 | 29.6
| 877 | 2.4 | 79.8 | 876.2 | 7.1 | 33.6
Location: QQ SEC TWP RGE | 968 | 2.2 | 74.9 | 967.2 | 7.9 | 37.1
| 1059 | 2.2 | 78 | 1058.1 | 8.7 | 40.5
Citing Type: Planned or Actual | 1151 | 3.2 | 83 | 1150 | 9.4 | 44.8
ACTUAL | 1243 | 3.3 | 88.6 | 1241.8 | 9.7 | 50
Deviation Indicator | 1334 | 2.6 | 88 | 1332.7 | 9.9 | 54.7
Directional | 1426 | 2 | 86.4 | 1424.6 | 10.1 | 58.4
North Reference | 1517 | 2.5 | 86 | 1515.6 | 10.3 | 61.9
True | 1609 | 2.9 | 93.7 | 1607.5 | 10.3 | 66.3
Grid Type | 1700 | 3.2 | 84.7 | 1698.3 | 10.4 | 71.1
#VALUE! | 1791 | 3.3 | 85.4 | 1789.2 | 10.8 | 76.2
| 1883 | 3.2 | 74 | 1881 | 11.7 | 81.3
| 1974 | 3.1 | 71.1 | 1971.9 | 13.2 | 86.1
| 2066 | 2.5 | 67.5 | 2063.8 | 14.8 | 90.3
| 2157 | 2.6 | 74.7 | 2154.7 | 16.1 | 94.1
| 2248 | 3 | 84.4 | 2245.6 | 16.9 | 98.5
| 2340 | 3.2 | 80.1 | 2337.5 | 17.6 | 103.4
| 2431 | 2.7 | 75.9 | 2428.3 | 18.5 | 108
| 2523 | 2 | 78.2 | 2520.3 | 19.4 | 111.7
| 2614 | 1.9 | 95.3 | 2611.2 | 19.6 | 114.7
| 2706 | 2.7 | 81.4 | 2703.1 | 19.7 | 118.4
| 2797 | 3.5 | 77.1 | 2794 | 20.7 | 123.2
| 2889 | 3 | 71.6 | 2885.9 | 22.1 | 128.2
| 2920 | 2.8 | 71.1 | 2916.8 | 22.6 | 129.7
| 3000 | 2.8 | 71.1 | 2996.7 | 23.8 | 133.4

## Lookup (hidden)
North Reference | RetunValue | Grid Type | ReturnValue | Deviation Indicator | ReturnValue
| 2 |  | 0 |  | 2
True |  | SPCS-Colorado Central-NAD27 |  | Directional
Grid |  | SPCS-Colorado Central-NAD83 |  | High Angle
|  | SPCS-Colorado North-NAD27 |  | Horizontal
SPCS-Colorado North-NAD83
SPCS-Colorado South-NAD27
SPCS-Colorado South-NAD83
UTM-Zone 12 NAD27
UTM-Zone 12 NAD83
UTM-Zone 13 NAD27
UTM-Zone 13 NAD83