## Data
Header Information | measured depth (ft) | inclination (°) | azimuth (°) | true vertical depth (ft) | northing +N/-S (ft) | easting +E/-W (ft)
Operator Name | 0 | 0 | 0 | 0 | 0 | 0
Great Western Oil & Gas Company LLC | 5230 | 0 | 0 | 5230 | 0 | 0
Operator Number | 5300 | 2.1 | 317.64 | 5299.98 | 0.95 | -0.86
10110 | 5400 | 5.1 | 317.64 | 5399.78 | 5.59 | -5.09
Well Name and Number | 5500 | 8.1 | 317.64 | 5499.1 | 14.08 | -12.84
Postle IC 11-042HC | 5600 | 11.1 | 317.64 | 5597.69 | 26.4 | -24.07
API Number (if available) | 5700 | 14.1 | 317.64 | 5695.27 | 42.52 | -38.77
| 5800 | 17.1 | 317.64 | 5791.58 | 62.39 | -56.89
Location: QQ SEC TWP RGE | 5900 | 20.1 | 317.64 | 5886.34 | 85.95 | -78.38
Sec.11-T3N-R68W | 6000 | 23.1 | 317.64 | 5979.31 | 113.15 | -103.18
Citing Type: Planned or Actual | 6100 | 26.1 | 317.64 | 6070.22 | 143.91 | -131.22
Planned | 6200 | 29.1 | 317.64 | 6158.83 | 178.14 | -162.43
Deviation Indicator | 6235.69 | 30.171 | 317.64 | 6189.85 | 191.18 | -174.32
Horizontal | 6300 | 30.171 | 317.64 | 6245.45 | 215.06 | -196.1
North Reference | 6400 | 30.171 | 317.64 | 6331.9 | 252.2 | -229.96
True | 6500 | 30.171 | 317.64 | 6418.36 | 289.34 | -263.83
Grid Type | 6600 | 30.171 | 317.64 | 6504.81 | 326.47 | -297.69
#VALUE! | 6700 | 30.171 | 317.64 | 6591.26 | 363.61 | -331.55
| 6800 | 30.171 | 317.64 | 6677.72 | 400.75 | -365.41
| 6900 | 30.171 | 317.64 | 6764.17 | 437.88 | -399.28
| 6917.52 | 30.171 | 317.64 | 6779.31 | 444.39 | -405.21
| 7000 | 24.861 | 337.978 | 6852.6 | 475.87 | -425.74
| 7100 | 23.558 | 9.873 | 6944.2 | 515.21 | -430.21
| 7200 | 28.478 | 37.64 | 7034.37 | 553.95 | -412.15
| 7300 | 37.224 | 55.567 | 7118.49 | 590.08 | -372.47
| 7400 | 47.72 | 67.009 | 7192.26 | 621.77 | -313.21
| 7500 | 59.021 | 75.055 | 7251.89 | 647.39 | -237.41
| 7600 | 70.711 | 81.354 | 7294.32 | 665.62 | -148.96
| 7700 | 82.589 | 86.797 | 7317.39 | 675.52 | -52.38
| 7762.08 | 90 | 90 | 7321.4 | 677.25 | 9.49
| 7788.94 | 90 | 89.731 | 7321.4 | 677.31 | 36.35
| 7800 | 90 | 89.731 | 7321.4 | 677.36 | 47.41
| 7900 | 90 | 89.731 | 7321.4 | 677.83 | 147.41
| 8000 | 90 | 89.731 | 7321.4 | 678.3 | 247.41
| 8100 | 90 | 89.731 | 7321.4 | 678.77 | 347.41
| 8200 | 90 | 89.731 | 7321.4 | 679.24 | 447.41
| 8300 | 90 | 89.731 | 7321.4 | 679.71 | 547.41
| 8400 | 90 | 89.731 | 7321.4 | 680.17 | 647.4
| 8500 | 90 | 89.731 | 7321.4 | 680.64 | 747.4
| 8600 | 90 | 89.731 | 7321.4 | 681.11 | 847.4
| 8700 | 90 | 89.731 | 7321.4 | 681.58 | 947.4
| 8800 | 90 | 89.731 | 7321.4 | 682.05 | 1047.4
| 8900 | 90 | 89.731 | 7321.4 | 682.52 | 1147.4
| 9000 | 90 | 89.731 | 7321.4 | 682.99 | 1247.4
| 9100 | 90 | 89.731 | 7321.4 | 683.46 | 1347.4
| 9200 | 90 | 89.731 | 7321.4 | 683.92 | 1447.4
| 9300 | 90 | 89.731 | 7321.4 | 684.39 | 1547.39
| 9400 | 90 | 89.731 | 7321.4 | 684.86 | 1647.39
| 9500 | 90 | 89.731 | 7321.4 | 685.33 | 1747.39
| 9600 | 90 | 89.731 | 7321.4 | 685.8 | 1847.39
| 9700 | 90 | 89.731 | 7321.4 | 686.27 | 1947.39
| 9800 | 90 | 89.731 | 7321.4 | 686.74 | 2047.39
| 9900 | 90 | 89.731 | 7321.4 | 687.21 | 2147.39
| 10000 | 90 | 89.731 | 7321.4 | 687.68 | 2247.39
| 10100 | 90 | 89.731 | 7321.4 | 688.14 | 2347.39
| 10200 | 90 | 89.731 | 7321.4 | 688.61 | 2447.38
| 10300 | 90 | 89.731 | 7321.4 | 689.08 | 2547.38
| 10400 | 90 | 89.731 | 7321.4 | 689.55 | 2647.38
| 10500 | 90 | 89.731 | 7321.4 | 690.02 | 2747.38
| 10600 | 90 | 89.731 | 7321.4 | 690.49 | 2847.38
| 10700 | 90 | 89.731 | 7321.4 | 690.96 | 2947.38
| 10800 | 90 | 89.731 | 7321.4 | 691.43 | 3047.38
| 10900 | 90 | 89.731 | 7321.4 | 691.9 | 3147.38
| 11000 | 90 | 89.731 | 7321.4 | 692.36 | 3247.38
| 11100 | 90 | 89.731 | 7321.4 | 692.83 | 3347.37
| 11200 | 90 | 89.731 | 7321.4 | 693.3 | 3447.37
| 11300 | 90 | 89.731 | 7321.4 | 693.77 | 3547.37
| 11400 | 90 | 89.731 | 7321.4 | 694.24 | 3647.37
| 11500 | 90 | 89.731 | 7321.4 | 694.71 | 3747.37
| 11600 | 90 | 89.731 | 7321.4 | 695.18 | 3847.37
| 11700 | 90 | 89.731 | 7321.4 | 695.65 | 3947.37
| 11800 | 90 | 89.731 | 7321.4 | 696.11 | 4047.37
| 11900 | 90 | 89.731 | 7321.4 | 696.58 | 4147.37
| 12000 | 90 | 89.731 | 7321.4 | 697.05 | 4247.36
| 12100 | 90 | 89.731 | 7321.4 | 697.52 | 4347.36
| 12131.76 | 90 | 89.731 | 7321.4 | 697.67 | 4379.12

## Lookup (hidden)
North Reference | RetunValue | Grid Type | ReturnValue | Deviation Indicator | ReturnValue
| 2 |  | 0 |  | 4
True |  | SPCS-Colorado Central-NAD27 |  | Directional
Grid |  | SPCS-Colorado Central-NAD83 |  | High Angle
|  | SPCS-Colorado North-NAD27 |  | Horizontal
SPCS-Colorado North-NAD83
SPCS-Colorado South-NAD27
SPCS-Colorado South-NAD83
UTM-Zone 12 NAD27
UTM-Zone 12 NAD83
UTM-Zone 13 NAD27
UTM-Zone 13 NAD83