## Data
Header Information | measured depth (ft) | inclination (°) | azimuth (°) | true vertical depth (ft) | northing +N/-S (ft) | easting +E/-W (ft)
Operator Name | 0 | 0 | 0 | 0 | 0 | 0
WPX Energy Rocky Mountain, LLC | 74 | 0.26 | 14.15 | 74 | 0.2 | 0
Operator Number | 165 | 2.02 | 329.15 | 165 | 1.7 | -0.7
96850 | 255 | 4.13 | 341.28 | 254.8 | 6.2 | -2.6
Well Name and Number | 347 | 8.09 | 335.3 | 346.3 | 15.2 | -6.4
SAVAGE RWF 11-25 | 437 | 10.82 | 335.74 | 435.1 | 28.7 | -12.5
API Number (if available) | 527 | 14.43 | 336.36 | 522.9 | 46.6 | -20.4
05-045-21967-00 | 617 | 16.8 | 336.8 | 609.6 | 68.9 | -30.1
Location: QQ SEC TWP RGE | 707 | 20.23 | 335.65 | 694.9 | 95 | -41.6
SENW, Sec. 25, T6S, R94W | 797 | 23.84 | 336.36 | 778.3 | 125.9 | -55.3
Citing Type: Planned or Actual | 868 | 24.98 | 336.49 | 842.9 | 152.7 | -67.1
Actual | 959 | 26.88 | 336.13 | 924.8 | 189.2 | -83
Deviation Indicator | 1053 | 28.34 | 334.93 | 1008.1 | 228.8 | -101.1
Directional | 1151 | 27.05 | 335.08 | 1094.8 | 270.1 | -120.3
North Reference | 1238 | 27.35 | 335.37 | 1172.2 | 306.2 | -137.1
True | 1332 | 28.28 | 334.63 | 1255.4 | 345.9 | -155.6
Grid Type | 1426 | 28.03 | 336.76 | 1338.2 | 386.3 | -173.9
#VALUE! | 1522 | 26.68 | 337.86 | 1423.5 | 427 | -190.9
| 1616 | 26.92 | 337.22 | 1507.4 | 466.2 | -207.1
| 1711 | 27.75 | 337.37 | 1591.8 | 506.4 | -223.9
| 1806 | 26.76 | 335.97 | 1676.3 | 546.4 | -241.1
| 1899 | 26.38 | 335.05 | 1759.4 | 584.3 | -258.4
| 1993 | 26.91 | 334.79 | 1843.5 | 622.4 | -276.3
| 2087 | 26.63 | 334.21 | 1927.4 | 660.6 | -294.5
| 2180 | 27.62 | 335.65 | 2010.1 | 699.1 | -312.4
| 2273 | 28.23 | 334.92 | 2092.3 | 738.6 | -330.7
| 2367 | 28.45 | 335.15 | 2175.1 | 779.1 | -349.5
| 2460 | 28.1 | 334.68 | 2257 | 819 | -368.2
| 2553 | 28.32 | 335.41 | 2338.9 | 858.8 | -386.7
| 2647 | 28.58 | 335.75 | 2421.6 | 899.6 | -405.2
| 2741 | 27.75 | 336.2 | 2504.4 | 940.1 | -423.3
| 2835 | 28.23 | 336.45 | 2587.4 | 980.5 | -441
| 2927 | 27.58 | 336.51 | 2668.7 | 1020 | -458.2
| 3021 | 25.76 | 336.45 | 2752.7 | 1058.7 | -475
| 3115 | 26.13 | 336.67 | 2837.3 | 1096.4 | -491.4
| 3210 | 25.55 | 335.87 | 2922.8 | 1134.3 | -508
| 3305 | 26.88 | 336.61 | 3008 | 1172.7 | -524.9
| 3398 | 27.46 | 336.86 | 3090.7 | 1211.8 | -541.7
| 3490 | 27.55 | 336.89 | 3172.3 | 1250.8 | -558.4
| 3583 | 28.07 | 337.53 | 3254.6 | 1290.8 | -575.2
| 3677 | 28.2 | 337.32 | 3337.5 | 1331.8 | -592.2
| 3771 | 28.64 | 337.91 | 3420.1 | 1373.1 | -609.3
| 3865 | 28.77 | 337.72 | 3502.6 | 1414.9 | -626.3
| 3960 | 27.36 | 336.69 | 3586.4 | 1456.1 | -643.6
| 4054 | 27.09 | 336.07 | 3670 | 1495.5 | -660.8
| 4148 | 26.93 | 335.95 | 3753.8 | 1534.5 | -678.2
| 4242 | 25.52 | 335.86 | 3838.1 | 1572.5 | -695.2
| 4336 | 25.48 | 335.03 | 3922.9 | 1609.3 | -712
| 4428 | 24.85 | 336.53 | 4006.2 | 1644.9 | -728
| 4523 | 23.32 | 337.54 | 4092.9 | 1680.6 | -743.2
| 4618 | 21.46 | 336.1 | 4180.8 | 1713.9 | -757.4
| 4711 | 20.3 | 337.07 | 4267.6 | 1744.3 | -770.6
| 4804 | 20.32 | 337.93 | 4354.9 | 1774.1 | -782.9
| 4897 | 18.51 | 336.36 | 4442.6 | 1802.6 | -794.9
| 4991 | 18.29 | 338.65 | 4531.8 | 1830 | -806.3
| 5086 | 16.01 | 339.41 | 4622.5 | 1856.2 | -816.3
| 5180 | 13.94 | 337.78 | 4713.3 | 1878.8 | -825.1
| 5274 | 14.57 | 338.78 | 4804.4 | 1900.3 | -833.7
| 5367 | 13.58 | 338.13 | 4894.7 | 1921.3 | -842
| 5461 | 12.36 | 338.95 | 4986.3 | 1941 | -849.7
| 5555 | 10.8 | 338.37 | 5078.3 | 1958.5 | -856.6
| 5649 | 9.85 | 337.12 | 5170.8 | 1974.1 | -863
| 5742 | 10.23 | 337.63 | 5262.4 | 1989.1 | -869.2
| 5836 | 8.46 | 341.49 | 5355.1 | 2003.4 | -874.6
| 5931 | 7.51 | 339.57 | 5449.2 | 2015.8 | -878.9
| 6025 | 6.6 | 339.27 | 5542.5 | 2026.6 | -883
| 6120 | 4.54 | 340.23 | 5637 | 2035.3 | -886.2
| 6215 | 3.31 | 350.08 | 5731.8 | 2041.5 | -888
| 6309 | 2.23 | 341.18 | 5825.7 | 2045.9 | -889
| 6402 | 0.97 | 356.32 | 5918.7 | 2048.4 | -889.6
| 6495 | 0.19 | 174.46 | 6011.7 | 2049.1 | -889.7
| 6589 | 0.49 | 264.56 | 6105.7 | 2048.9 | -890.1
| 6682 | 0.63 | 185.69 | 6198.7 | 2048.3 | -890.5
| 6777 | 0.82 | 181.29 | 6293.7 | 2047.1 | -890.6
| 6870 | 0.71 | 239.59 | 6386.7 | 2046.2 | -891.1
| 6965 | 0.7 | 19.08 | 6481.7 | 2046.4 | -891.4
| 7060 | 0.72 | 10.16 | 6576.6 | 2047.5 | -891.1
| 7155 | 1.14 | 43.69 | 6671.6 | 2048.8 | -890.4
| 7248 | 0.62 | 70.72 | 6764.6 | 2049.7 | -889.2
| 7342 | 0.83 | 15.05 | 6858.6 | 2050.5 | -888.6
| 7436 | 0.34 | 98.28 | 6952.6 | 2051.1 | -888.1
| 7529 | 0.5 | 109.83 | 7045.6 | 2050.9 | -887.5
| 7622 | 0.97 | 178.34 | 7138.6 | 2050 | -887.1
| 7716 | 0.08 | 246.89 | 7232.6 | 2049.2 | -887.1
| 7810 | 0.35 | 62.72 | 7326.6 | 2049.3 | -886.9
| 7904 | 0.73 | 208.45 | 7420.6 | 2048.9 | -886.9
| 7997 | 0.1 | 63.68 | 7513.6 | 2048.4 | -887.2
| 8091 | 1.14 | 276.86 | 7607.6 | 2048.5 | -888
| 8185 | 1.32 | 273.17 | 7701.6 | 2048.7 | -890
| 8279 | 1.5 | 256.87 | 7795.5 | 2048.5 | -892.3
| 8372 | 3.25 | 253.05 | 7888.5 | 2047.5 | -896
| 8466 | 3.11 | 232.02 | 7982.3 | 2045.1 | -900.6
| 8560 | 4.6 | 234.7 | 8076.1 | 2041.4 | -905.7
| 8655 | 4.09 | 231.68 | 8170.8 | 2037.1 | -911.4
| 8749 | 4.7 | 231.75 | 8264.5 | 2032.6 | -917.1
| 8843 | 4.68 | 221.82 | 8358.2 | 2027.4 | -922.7
| 8937 | 4.54 | 226.35 | 8451.9 | 2021.9 | -927.9
| 9032 | 5.59 | 223.63 | 8546.6 | 2016 | -933.8
| 9100 | 5.59 | 223.63 | 8614.2 | 2011.2 | -938.4

## Lookup (hidden)
North Reference | RetunValue | Grid Type | ReturnValue | Deviation Indicator | ReturnValue
| 2 |  | 0 |  | 2
True |  | SPCS-Colorado Central-NAD27 |  | Directional
Grid |  | SPCS-Colorado Central-NAD83 |  | High Angle
|  | SPCS-Colorado North-NAD27 |  | Horizontal
SPCS-Colorado North-NAD83
SPCS-Colorado South-NAD27
SPCS-Colorado South-NAD83
UTM-Zone 12 NAD27
UTM-Zone 12 NAD83
UTM-Zone 13 NAD27
UTM-Zone 13 NAD83