## Data
Header Information | measured depth (ft) | inclination (°) | azimuth (°) | true vertical depth (ft) | northing +N/-S (ft) | easting +E/-W (ft)
Operator Name | 0 | 0 | 0 | 0 | 0 | 0
WPX Energy Rocky Mountain, LLC | 103 | 0.18 | 30.85 | 103 | 0.1 | 0.1
Operator Number | 132.1 | 1.32 | 89.82 | 132.1 | 0.2 | 0.4
96850 | 162 | 1.67 | 73.3 | 162 | 0.3 | 1.2
Well Name and Number | 193 | 1.41 | 73.56 | 193 | 0.5 | 2
FEDERAL PA 541-21 | 223 | 1.85 | 61.44 | 223 | 0.9 | 2.8
API Number (if available) | 253 | 2.99 | 63.11 | 252.9 | 1.5 | 3.9
05-045-22041-00 | 283 | 3.87 | 65.57 | 282.9 | 2.2 | 5.5
Location: QQ SEC TWP RGE | 314 | 4.75 | 69.7 | 313.8 | 3.1 | 7.7
SENW, Sec. 21, T6S, R95W | 344 | 6.16 | 69.43 | 343.7 | 4.1 | 10.4
Citing Type: Planned or Actual | 374 | 7.39 | 67.68 | 373.4 | 5.4 | 13.6
Actual | 405 | 8.45 | 68.55 | 404.2 | 7 | 17.6
Deviation Indicator | 436 | 9.15 | 72.16 | 434.8 | 8.6 | 22.1
Directional | 466 | 8.97 | 72.95 | 464.4 | 10 | 26.6
North Reference | 496 | 9.77 | 71.89 | 494 | 11.5 | 31.2
True | 526 | 10.73 | 72.33 | 523.5 | 13.1 | 36.3
Grid Type | 557 | 12.05 | 69.79 | 553.9 | 15.1 | 42.1
#VALUE! | 587 | 12.84 | 70.05 | 583.2 | 17.3 | 48.2
| 617 | 13.64 | 70.93 | 612.4 | 19.6 | 54.7
| 648 | 14.25 | 70.05 | 642.5 | 22.1 | 61.7
| 678 | 15.04 | 67.94 | 671.5 | 24.8 | 68.8
| 708 | 16.1 | 65.74 | 700.4 | 28 | 76.2
| 738 | 16.72 | 65.21 | 729.2 | 31.5 | 83.9
| 768 | 17.16 | 65.21 | 757.9 | 35.2 | 91.8
| 799 | 18.3 | 66.45 | 787.4 | 39.1 | 100.4
| 870 | 20.26 | 69.87 | 854.4 | 47.7 | 122.2
| 960 | 22.68 | 67.94 | 938.2 | 59.6 | 152.9
| 1055 | 24.61 | 73.74 | 1025.2 | 72 | 188.9
| 1151 | 27.6 | 74.36 | 1111.4 | 83.6 | 229.5
| 1246 | 30.59 | 74.53 | 1194.4 | 96 | 274
| 1341 | 31.96 | 71.89 | 1275.6 | 110.3 | 321.2
| 1436 | 33.98 | 70.4 | 1355.3 | 127 | 370.1
| 1532 | 36.88 | 69.17 | 1433.5 | 146.3 | 422.3
| 1626 | 39.65 | 68.12 | 1507.3 | 167.5 | 476.5
| 1741 | 40.53 | 66.09 | 1595.3 | 196.3 | 544.7
| 1836 | 40.84 | 65.48 | 1667.4 | 221.7 | 601.2
| 1931 | 40.35 | 66.97 | 1739.5 | 246.6 | 657.8
| 2027 | 39.65 | 67.85 | 1813 | 270.3 | 714.7
| 2122 | 39.16 | 69.26 | 1886.4 | 292.4 | 770.9
| 2217 | 40.84 | 67.41 | 1959.2 | 314.9 | 827.6
| 2313 | 40.09 | 68.29 | 2032.3 | 338.4 | 885.3
| 2408 | 37.8 | 70.05 | 2106.1 | 359.7 | 941.1
| 2503 | 37.85 | 70.93 | 2181.2 | 379.1 | 996
| 2599 | 37.58 | 69.08 | 2257.1 | 399.2 | 1051.2
| 2694 | 37.41 | 71.1 | 2332.5 | 418.9 | 1105.6
| 2789 | 38.33 | 70.75 | 2407.5 | 438 | 1160.7
| 2885 | 39.91 | 71.54 | 2482 | 457.5 | 1218
| 2980 | 40 | 70.4 | 2554.8 | 477.4 | 1275.7
| 3075 | 40.26 | 69.7 | 2627.4 | 498.3 | 1333.2
| 3170 | 40.04 | 69 | 2700 | 519.9 | 1390.5
| 3266 | 40.26 | 68.47 | 2773.4 | 542.4 | 1448.2
| 3361 | 40.31 | 68.03 | 2845.9 | 565.1 | 1505.3
| 3456 | 40.48 | 68.03 | 2918.2 | 588.2 | 1562.4
| 3551 | 40.7 | 68.29 | 2990.4 | 611.2 | 1619.8
| 3646 | 40.04 | 69 | 3062.8 | 633.6 | 1677.1
| 3742 | 39.34 | 70.84 | 3136.6 | 654.6 | 1734.6
| 3837 | 39.52 | 70.67 | 3210 | 674.5 | 1791.6
| 3932 | 39.16 | 70.22 | 3283.5 | 694.7 | 1848.3
| 4028 | 38.73 | 69.87 | 3358.2 | 715.3 | 1905.1
| 4123 | 39.43 | 70.05 | 3431.9 | 735.8 | 1961.3
| 4218 | 39.03 | 69.26 | 3505.5 | 756.7 | 2017.7
| 4314 | 38.95 | 69.17 | 3580.1 | 778.1 | 2074.1
| 4409 | 38.77 | 69.26 | 3654.1 | 799.2 | 2129.9
| 4504 | 37.8 | 68.55 | 3728.6 | 820.4 | 2184.8
| 4600 | 38.99 | 68.47 | 3803.9 | 842.3 | 2240.2
| 4695 | 38.95 | 67.85 | 3877.7 | 864.5 | 2295.7
| 4790 | 39.6 | 69.79 | 3951.3 | 886.2 | 2351.8
| 4885 | 39.12 | 70.14 | 4024.7 | 906.9 | 2408.4
| 4980 | 38.29 | 70.31 | 4098.9 | 927 | 2464.3
| 5075 | 38.64 | 69.79 | 4173.3 | 947.1 | 2519.8
| 5170 | 38.9 | 69.26 | 4247.3 | 967.9 | 2575.6
| 5266 | 39.43 | 69.17 | 4321.8 | 989.4 | 2632.2
| 5361 | 37.89 | 70.05 | 4395.9 | 1010.1 | 2687.9
| 5457 | 36.66 | 69.43 | 4472.3 | 1030.3 | 2742.4
| 5553 | 35.34 | 69.61 | 4550 | 1050 | 2795.3
| 5648 | 34.33 | 69.87 | 4628 | 1068.8 | 2846.2
| 5744 | 32.84 | 70.93 | 4707.9 | 1086.6 | 2896.2
| 5838 | 30.99 | 71.98 | 4787.7 | 1102.4 | 2943.3
| 5934 | 29.36 | 70.75 | 4870.7 | 1117.8 | 2989
| 6029 | 27.3 | 70.58 | 4954.3 | 1132.8 | 3031.6
| 6125 | 26.02 | 67.94 | 5040.1 | 1148 | 3071.8
| 6220 | 25.76 | 68.03 | 5125.6 | 1163.5 | 3110.3
| 6316 | 24.53 | 68.29 | 5212.5 | 1178.7 | 3148.2
| 6412 | 22.68 | 69.96 | 5300.5 | 1192.4 | 3184.1
| 6507 | 21.14 | 70.58 | 5388.6 | 1204.4 | 3217.4
| 6602 | 19.25 | 67.85 | 5477.8 | 1216 | 3248.1
| 6698 | 18.37 | 67.41 | 5568.6 | 1227.8 | 3276.7
| 6794 | 17.58 | 68.12 | 5659.9 | 1239 | 3304.1
| 6889 | 15.78 | 68.38 | 5750.9 | 1249.1 | 3329.5
| 6985 | 14.02 | 68.29 | 5843.7 | 1258.2 | 3352.4
| 7080 | 12.48 | 68.82 | 5936.2 | 1266.2 | 3372.7
| 7174 | 11.6 | 71.81 | 6028.1 | 1272.8 | 3391.1
| 7270 | 11.52 | 71.54 | 6122.2 | 1278.8 | 3409.4
| 7370 | 11.65 | 66.18 | 6220.1 | 1286.1 | 3428.1
| 7466 | 11.6 | 63.98 | 6314.2 | 1294.2 | 3445.6
| 7561 | 10.77 | 65.57 | 6407.4 | 1302.1 | 3462.3
| 7657 | 10.46 | 66.45 | 6501.7 | 1309.3 | 3478.5
| 7752 | 9.14 | 64.69 | 6595.3 | 1316 | 3493.2
| 7848 | 7.43 | 66.71 | 6690.3 | 1321.7 | 3505.8
| 7943 | 7.47 | 68.64 | 6784.5 | 1326.4 | 3517.2
| 8039 | 6.42 | 69.87 | 6879.8 | 1330.5 | 3528
| 8134 | 6.15 | 73.04 | 6974.2 | 1333.8 | 3537.9
| 8230 | 4.7 | 72.77 | 7069.8 | 1336.4 | 3546.5
| 8326 | 3.96 | 78.13 | 7165.5 | 1338.3 | 3553.5
| 8421 | 3.21 | 75.23 | 7260.3 | 1339.6 | 3559.3
| 8516 | 2.86 | 57.75 | 7355.2 | 1341.6 | 3563.9
| 8613 | 2.64 | 57.3 | 7452.1 | 1344.1 | 3567.8
| 8708 | 2.24 | 57.13 | 7547 | 1346.3 | 3571.2
| 8803 | 2.11 | 69.26 | 7642 | 1347.9 | 3574.4
| 8899 | 1.67 | 73.21 | 7737.9 | 1348.9 | 3577.4
| 8995 | 1.19 | 77.78 | 7833.9 | 1349.6 | 3579.7
| 9090 | 1.01 | 98 | 7928.9 | 1349.6 | 3581.5
| 9186 | 0.75 | 127.53 | 8024.8 | 1349.1 | 3582.9
| 9281 | 1.01 | 131.13 | 8119.8 | 1348.2 | 3584
| 9377 | 1.32 | 148.98 | 8215.8 | 1346.7 | 3585.2
| 9473 | 1.1 | 164.53 | 8311.8 | 1344.9 | 3586
| 9663 | 1.23 | 182.37 | 8501.7 | 1341.1 | 3586.4
| 9759 | 1.36 | 181.85 | 8597.7 | 1338.9 | 3586.3
| 9854 | 1.71 | 189.84 | 8692.7 | 1336.4 | 3586.1
| 9949 | 2.03 | 195.03 | 8787.6 | 1333.4 | 3585.4
| 10005 | 2.03 | 195.03 | 8843.6 | 1331.4 | 3584.9

## Lookup (hidden)
North Reference | RetunValue | Grid Type | ReturnValue | Deviation Indicator | ReturnValue
| 2 |  | 0 |  | 2
True |  | SPCS-Colorado Central-NAD27 |  | Directional
Grid |  | SPCS-Colorado Central-NAD83 |  | High Angle
|  | SPCS-Colorado North-NAD27 |  | Horizontal
SPCS-Colorado North-NAD83
SPCS-Colorado South-NAD27
SPCS-Colorado South-NAD83
UTM-Zone 12 NAD27
UTM-Zone 12 NAD83
UTM-Zone 13 NAD27
UTM-Zone 13 NAD83