## Data
Header Information | measured depth (ft) | inclination (°) | azimuth (°) | true vertical depth (ft) | northing +N/-S (ft) | easting +E/-W (ft)
Operator Name | 0 | 0 | 185.32 | 0 | 0 | 0
KERR-MCGEE | 13 | 0 | 185.32 | 13 | 0 | 0
Operator Number | 113 | 0.21 | 185.32 | 113 | -0.18 | -0.02
47120 | 213 | 0.36 | 69.16 | 213 | -0.25 | 0.26
Well Name and Number | 313 | 0.64 | 2.24 | 313 | 0.42 | 0.58
BADDING 26N-26HZ | 413 | 0.9 | 308.02 | 412.99 | 1.46 | -0.02
API Number (if available) | 513 | 0.94 | 282.31 | 512.98 | 2.12 | -1.44
05-123-38336 | 613 | 0.52 | 259.93 | 612.97 | 2.21 | -2.69
Location: QQ SEC TWP RGE | 713 | 0.48 | 258.13 | 712.96 | 2.05 | -3.55
SEC.26-T2N-R66W | 813 | 0.34 | 248.17 | 812.96 | 1.85 | -4.23
Citing Type: Planned or Actual | 913 | 0.24 | 239.11 | 912.96 | 1.63 | -4.69
ACTUAL | 1013 | 0.15 | 253.67 | 1012.96 | 1.49 | -4.99
Deviation Indicator | 1113 | 0.15 | 119.58 | 1112.96 | 1.39 | -5
Horizontal | 1213 | 0.69 | 325.76 | 1212.96 | 1.82 | -5.23
North Reference | 1267 | 0.42 | 301.64 | 1266.95 | 2.19 | -5.58
True | 1367 | 0.2 | 171.6 | 1366.95 | 2.21 | -5.87
Grid Type | 1461 | 3.5 | 158.9 | 1460.89 | -0.63 | -4.81
#VALUE! | 1552 | 7.3 | 165.2 | 1551.47 | -8.81 | -2.33
| 1643 | 8.9 | 160.1 | 1641.56 | -21.02 | 1.54
| 1734 | 10 | 151.6 | 1731.33 | -34.59 | 7.7
| 1825 | 10.1 | 139.2 | 1820.94 | -47.58 | 16.67
| 1916 | 10.4 | 137.8 | 1910.49 | -59.71 | 27.4
| 2097 | 10 | 137.3 | 2088.63 | -83.36 | 49.03
| 2279 | 11 | 132.4 | 2267.59 | -106.68 | 72.57
| 2462 | 10.7 | 128.5 | 2447.32 | -129.03 | 98.76
| 2553 | 12 | 130.8 | 2536.53 | -140.47 | 112.53
| 2645 | 11.6 | 138 | 2626.6 | -153.6 | 125.96
| 2829 | 9.9 | 136.6 | 2807.36 | -178.84 | 149.21
| 2919 | 9.7 | 144.1 | 2896.05 | -190.6 | 158.97
| 3011 | 11.7 | 145.7 | 2986.45 | -204.59 | 168.77
| 3103 | 12.4 | 143.3 | 3076.42 | -220.21 | 179.93
| 3288 | 12.7 | 140.3 | 3257 | -251.79 | 204.79
| 3478 | 12.6 | 139.7 | 3442.39 | -283.66 | 231.54
| 3668 | 12.9 | 136.3 | 3627.71 | -314.8 | 259.6
| 3857 | 10.9 | 134 | 3812.64 | -342.47 | 287.03
| 4045 | 10.3 | 130.8 | 3997.43 | -365.8 | 312.54
| 4141 | 10.2 | 132 | 4091.9 | -377.09 | 325.35
| 4329 | 11.2 | 140.2 | 4276.64 | -402.26 | 349.41
| 4518 | 12.4 | 140 | 4461.64 | -431.91 | 374.21
| 4612 | 10.5 | 136.6 | 4553.77 | -445.87 | 386.58
| 4707 | 11.4 | 143.8 | 4647.04 | -459.73 | 398.07
| 4801 | 10.4 | 142.7 | 4739.34 | -473.98 | 408.7
| 4896 | 9.1 | 142.1 | 4832.97 | -486.73 | 418.51
| 4991 | 7.7 | 152 | 4926.95 | -498.28 | 426.12
| 5085 | 4.6 | 144.6 | 5020.4 | -506.91 | 431.26
| 5179 | 1.7 | 127.5 | 5114.25 | -510.83 | 434.55
| 5274 | 0.6 | 246.4 | 5209.24 | -511.89 | 435.21
| 5747 | 0.8 | 10.3 | 5682.22 | -509.63 | 433.53
| 6219 | 0.4 | 357.7 | 6154.19 | -504.74 | 434.05
| 6598 | 0.8 | 79 | 6533.18 | -502.92 | 436.6
| 6692 | 1.7 | 308.8 | 6627.16 | -501.92 | 436.16
| 6788 | 2.2 | 342.6 | 6723.11 | -499.27 | 434.5
| 6835 | 6.5 | 0.6 | 6769.97 | -495.75 | 434.25
| 6882 | 10.8 | 10.7 | 6816.42 | -488.76 | 435.1
| 6976 | 18.8 | 2.1 | 6907.24 | -464.92 | 437.29
| 7071 | 26.8 | 357.5 | 6994.75 | -428.17 | 436.92
| 7166 | 36.8 | 354.8 | 7075.39 | -378.31 | 433.4
| 7260 | 48.3 | 0.1 | 7144.55 | -314.94 | 430.9
| 7356 | 57.9 | 3.4 | 7202.13 | -238.32 | 433.38
| 7451 | 60.5 | 3.2 | 7250.77 | -156.86 | 438.07
| 7546 | 67.9 | 2.6 | 7292.09 | -71.5 | 442.38
| 7593 | 71.8 | 1.9 | 7308.28 | -27.42 | 444.11
| 7641 | 74.7 | 0.6 | 7322.11 | 18.53 | 445.11
| 7688 | 77.7 | 359.7 | 7333.32 | 64.16 | 445.23
| 7735 | 80.9 | 359.2 | 7342.05 | 110.34 | 444.78
| 7772 | 83.8 | 358.5 | 7346.97 | 147 | 444.05
| 7810 | 85.8 | 357.766 | 7350.42 | 184.82 | 442.81
| 7829 | 86.8 | 357.4 | 7351.64 | 203.76 | 442.01
| 7892 | 87.5 | 358.2 | 7354.77 | 266.64 | 439.6
| 7985 | 88.6 | 358.4 | 7357.94 | 359.54 | 436.84
| 8080 | 90.8 | 359.4 | 7358.44 | 454.52 | 435.02
| 8174 | 90.4 | 359.4 | 7357.45 | 548.51 | 434.03
| 8269 | 90.6 | 359.7 | 7356.62 | 643.5 | 433.29
| 8363 | 90.6 | 359.3 | 7355.64 | 737.49 | 432.47
| 8552 | 90.5 | 358.5 | 7353.82 | 926.44 | 428.84
| 8836 | 90.4 | 356.9 | 7351.59 | 1210.2 | 417.44
| 8930 | 90.4 | 358.4 | 7350.94 | 1304.11 | 413.59
| 9120 | 90 | 0.4 | 7350.27 | 1494.09 | 411.6
| 9404 | 90 | 359.7 | 7350.27 | 1778.09 | 411.85
| 9686 | 90.2 | 359.9 | 7349.78 | 2060.09 | 410.86
| 9970 | 90.2 | 359.3 | 7348.79 | 2344.08 | 408.88
| 10254 | 90.1 | 359.7 | 7348.05 | 2628.07 | 406.4
| 10538 | 90.3 | 359.5 | 7347.06 | 2912.06 | 404.42
| 10822 | 90.1 | 358.6 | 7346.06 | 3196.01 | 399.71
| 11107 | 90.2 | 358.1 | 7345.32 | 3480.89 | 391.5
| 11486 | 89.9 | 356.8 | 7344.99 | 3859.51 | 374.64
| 11580 | 89 | 357.5 | 7345.89 | 3953.39 | 369.97
| 11675 | 90.5 | 0.1 | 7346.3 | 4048.35 | 367.98
| 11771 | 91.1 | 0.3 | 7344.96 | 4144.34 | 368.31
| 11865 | 91 | 1.5 | 7343.24 | 4238.31 | 369.79
| 11959 | 90.1 | 1.5 | 7342.34 | 4332.28 | 372.25
| 12148 | 91 | 2 | 7340.52 | 4521.18 | 378.02
| 12242 | 90 | 1.3 | 7339.7 | 4615.13 | 380.73
| 12337 | 89.3 | 1.4 | 7340.28 | 4710.1 | 382.97
| 12526 | 90 | 2.2 | 7341.44 | 4899 | 388.9
| 12690 | 89.9 | 2.9 | 7341.58 | 5062.84 | 396.2
| 12743 | 89.9 | 2.9 | 7341.67 | 5115.77 | 398.88

## Lookup (hidden)
North Reference | RetunValue | Grid Type | ReturnValue | Deviation Indicator | ReturnValue
| 2 |  | 0 |  | 4
True |  | SPCS-Colorado Central-NAD27 |  | Directional
Grid |  | SPCS-Colorado Central-NAD83 |  | High Angle
|  | SPCS-Colorado North-NAD27 |  | Horizontal
SPCS-Colorado North-NAD83
SPCS-Colorado South-NAD27
SPCS-Colorado South-NAD83
UTM-Zone 12 NAD27
UTM-Zone 12 NAD83
UTM-Zone 13 NAD27
UTM-Zone 13 NAD83