## Data
Header Information | measured depth (ft) | inclination (°) | azimuth (°) | true vertical depth (ft) | northing +N/-S (ft) | easting +E/-W (ft)
Operator Name | 1203 | 1.2 | 301.37 | 1202.97 | 5.49 | -4.54
Noble Energy Inc | 1301 | 0.9 | 328.1 | 1300.95 | 6.67 | -5.83
Operator Number | 1394 | 0.9 | 326.7 | 1393.94 | 7.9 | -6.61
100322 | 1487 | 1 | 324.8 | 1486.93 | 9.18 | -7.48
Well Name and Number | 1580 | 0.9 | 325.7 | 1579.91 | 10.44 | -8.36
Castor Federal LD15-75-1HN | 1672 | 0.9 | 345.4 | 1671.9 | 11.74 | -8.95
API Number (if available) | 1765 | 0.7 | 356.6 | 1764.89 | 13.01 | -9.17
05-123-37484 | 1858 | 2 | 344.8 | 1857.87 | 15.15 | -9.63
Location: QQ SEC TWP RGE | 1951 | 4 | 347.8 | 1950.73 | 19.88 | -10.74
NWNE S15 T9N R58W | 2043 | 5.9 | 356.1 | 2042.39 | 27.74 | -11.74
Citing Type: Planned or Actual | 2135 | 7.1 | 359.2 | 2133.79 | 38.14 | -12.14
Actual | 2228 | 8 | 359.6 | 2225.99 | 50.36 | -12.27
Deviation Indicator | 2320 | 8.8 | 354 | 2317 | 63.76 | -13.05
Horizontal | 2413 | 10 | 352.6 | 2408.75 | 78.84 | -14.83
North Reference | 2506 | 11.7 | 352 | 2500.09 | 96.19 | -17.18
Grid | 2599 | 13.4 | 351.9 | 2590.86 | 116.2 | -20.01
Grid Type | 2694 | 13.3 | 351.1 | 2683.29 | 137.89 | -23.25
SPCS-Colorado North-NAD83 | 2789 | 13.2 | 348.9 | 2775.76 | 159.33 | -27.03
| 2883 | 12.5 | 346.6 | 2867.41 | 179.76 | -31.46
| 2978 | 12.8 | 348.7 | 2960.1 | 200.08 | -35.9
| 3073 | 13.4 | 352.6 | 3052.63 | 221.32 | -39.38
| 3167 | 15.1 | 351.7 | 3143.74 | 244.24 | -42.55
| 3262 | 15.4 | 350.6 | 3235.39 | 268.93 | -46.4
| 3356 | 16.2 | 351 | 3325.84 | 294.19 | -50.49
| 3451 | 17.2 | 351.5 | 3416.83 | 321.17 | -54.64
| 3545 | 15.4 | 352.7 | 3507.05 | 347.3 | -58.28
| 3640 | 14.6 | 352.6 | 3598.81 | 371.69 | -61.42
| 3735 | 11.4 | 349.2 | 3691.37 | 392.79 | -64.73
| 3830 | 9.8 | 349.4 | 3784.74 | 409.96 | -67.97
| 3924 | 7.8 | 354 | 3877.63 | 424.17 | -70.11
| 4019 | 8.1 | 352 | 3971.72 | 437.21 | -71.72
| 4114 | 8 | 350.6 | 4065.78 | 450.36 | -73.73
| 4208 | 6.9 | 350.3 | 4158.99 | 462.37 | -75.75
| 4303 | 6 | 346.9 | 4253.39 | 472.84 | -77.83
| 4398 | 5 | 337.8 | 4347.95 | 481.5 | -80.52
| 4492 | 4.6 | 321.8 | 4441.63 | 488.26 | -84.4
| 4587 | 3.7 | 320.2 | 4536.38 | 493.61 | -88.72
| 4682 | 2.9 | 317.8 | 4631.22 | 497.74 | -92.3
| 4777 | 1.1 | 289.8 | 4726.16 | 499.83 | -94.77
| 4871 | 1.5 | 274 | 4820.13 | 500.22 | -96.85
| 4966 | 1.5 | 269.6 | 4915.1 | 500.3 | -99.33
| 5061 | 1.4 | 222.5 | 5010.07 | 499.44 | -101.36
| 5155 | 11.6 | 150.1 | 5103.4 | 490.37 | -97.41
| 5250 | 17.5 | 152.9 | 5195.31 | 469.36 | -86.13
| 5344 | 26 | 166.2 | 5282.59 | 436.69 | -74.75
| 5439 | 32.3 | 172.4 | 5365.54 | 391.25 | -66.42
| 5533 | 40.4 | 177.6 | 5441.2 | 335.82 | -61.81
| 5628 | 48.4 | 179.2 | 5509.02 | 269.43 | -60.02
| 5722 | 54.3 | 179.1 | 5567.71 | 196.06 | -58.93
| 5817 | 59 | 179.1 | 5619.92 | 116.73 | -57.69
| 5912 | 68.3 | 179.6 | 5662.04 | 31.7 | -56.74
| 6006 | 76.8 | 180.5 | 5690.2 | -57.89 | -56.83
| 6100 | 82.4 | 180.1 | 5707.16 | -150.3 | -57.31
| 6116 | 82 | 179.9 | 5709.34 | -166.16 | -57.31
| 6259 | 91.4 | 178.7 | 5717.56 | -308.75 | -55.56
| 6351 | 88.5 | 179.1 | 5717.64 | -400.72 | -53.8
| 6444 | 88.1 | 178.9 | 5720.4 | -493.66 | -52.17
| 6536 | 87.3 | 178.4 | 5724.09 | -585.56 | -50.01
| 6630 | 87.6 | 179.2 | 5728.27 | -679.45 | -48.04
| 6725 | 88.5 | 177.8 | 5731.5 | -774.36 | -45.56
| 6820 | 87.3 | 177.8 | 5734.99 | -869.22 | -41.91
| 6914 | 90.3 | 177.3 | 5736.95 | -963.1 | -37.89
| 7009 | 88.8 | 176.8 | 5737.7 | -1057.97 | -33.01
| 7103 | 90.5 | 177.8 | 5738.27 | -1151.86 | -28.58
| 7197 | 90 | 177.3 | 5737.86 | -1245.77 | -24.56
| 7292 | 89.7 | 176.9 | 5738.11 | -1340.65 | -19.75
| 7386 | 89.3 | 177.1 | 5738.93 | -1434.52 | -14.83
| 7481 | 90.8 | 176.8 | 5738.85 | -1529.38 | -9.78
| 7575 | 91.4 | 178.7 | 5737.05 | -1623.29 | -6.09
| 7670 | 90.3 | 179.2 | 5735.64 | -1718.26 | -4.35
| 7765 | 90 | 179.9 | 5735.39 | -1813.25 | -3.6
| 7860 | 88 | 180.1 | 5737.05 | -1908.24 | -3.6
| 7954 | 87.6 | 179.6 | 5740.65 | -2002.17 | -3.36
| 8048 | 88.9 | 177.5 | 5743.52 | -2096.08 | -0.98
| 8143 | 88.6 | 177.5 | 5745.6 | -2190.97 | 3.16
| 8238 | 87.7 | 176.8 | 5748.66 | -2285.8 | 7.88
| 8332 | 90.1 | 175 | 5750.47 | -2379.53 | 14.6
| 8427 | 91.7 | 178 | 5748.98 | -2474.33 | 20.4
| 8521 | 91.2 | 178.2 | 5746.6 | -2568.25 | 23.52
| 8616 | 90 | 177.8 | 5745.6 | -2663.18 | 26.83
| 8710 | 90.3 | 177.6 | 5745.36 | -2757.11 | 30.61
| 8805 | 89.8 | 177.6 | 5745.27 | -2852.02 | 34.58
| 8900 | 88.8 | 176.1 | 5746.43 | -2946.87 | 39.8
| 8994 | 89.1 | 179.4 | 5748.16 | -3040.77 | 43.49
| 9089 | 88.3 | 178.4 | 5750.31 | -3135.72 | 45.32
| 9184 | 89.8 | 178 | 5751.89 | -3230.66 | 48.3
| 9278 | 90.3 | 177.3 | 5751.81 | -3324.58 | 52.15
| 9372 | 89.6 | 177.5 | 5751.89 | -3418.48 | 56.42
| 9436 | 89.7 | 177.5 | 5752.28 | -3482.42 | 59.21
| 9467 | 90 | 177.6 | 5752.36 | -3513.39 | 60.53
| 9562 | 89.1 | 176.4 | 5753.11 | -3608.26 | 65.51
| 9657 | 88.8 | 175.4 | 5754.85 | -3703 | 72.3
| 9751 | 89.1 | 175.5 | 5756.57 | -3796.69 | 79.75
| 9846 | 88.6 | 174.7 | 5758.48 | -3891.32 | 87.87
| 9940 | 88.2 | 175 | 5761.1 | -3984.9 | 96.3
| 10002 | 88.6 | 174.3 | 5762.83 | -4046.61 | 102.08
| 10055 | 88.6 | 174.3 | 5764.13 | -4099.33 | 107.34

## Lookup (hidden)
North Reference | RetunValue | Grid Type | ReturnValue | Deviation Indicator | ReturnValue
| 3 |  | 5 |  | 4
True |  | SPCS-Colorado Central-NAD27 |  | Directional
Grid |  | SPCS-Colorado Central-NAD83 |  | High Angle
|  | SPCS-Colorado North-NAD27 |  | Horizontal
SPCS-Colorado North-NAD83
SPCS-Colorado South-NAD27
SPCS-Colorado South-NAD83
UTM-Zone 12 NAD27
UTM-Zone 12 NAD83
UTM-Zone 13 NAD27
UTM-Zone 13 NAD83