## Data
Header Information | measured depth (ft) | inclination (°) | azimuth (°) | true vertical depth (ft) | northing +N/-S (ft) | easting +E/-W (ft)
Operator Name | 0 | 0 | 0 | 0 | 0 | 0
WPX Energy Rocky Mountain, LLC | 102 | 0.44 | 7.47 | 102 | 0.4 | 0.1
Operator Number | 131 | 1.14 | 72.77 | 131 | 0.6 | 0.3
96850 | 161 | 1.06 | 83.94 | 161 | 0.7 | 0.9
Well Name and Number | 192 | 1.85 | 76.99 | 192 | 0.8 | 1.7
FEDERAL PA 42-21 | 222 | 1.85 | 68.91 | 222 | 1.1 | 2.6
API Number (if available) | 253 | 2.99 | 81.56 | 252.9 | 1.4 | 3.9
05-045-22037-00 | 283 | 3.78 | 80.6 | 282.9 | 1.7 | 5.6
Location: QQ SEC TWP RGE | 313 | 4.13 | 77.7 | 312.8 | 2.1 | 7.6
SENW, Sec. 21, T6S, R95W | 343 | 4.75 | 79.45 | 342.7 | 2.6 | 9.9
Citing Type: Planned or Actual | 374 | 5.63 | 78.66 | 373.6 | 3.1 | 12.7
Actual | 404 | 5.72 | 75.85 | 403.4 | 3.7 | 15.6
Deviation Indicator | 435 | 6.16 | 74.09 | 434.3 | 4.6 | 18.7
Directional | 465 | 6.86 | 67.41 | 464.1 | 5.7 | 21.9
North Reference | 525 | 8.09 | 70.05 | 523.6 | 8.5 | 29.1
True | 556 | 8.45 | 72.51 | 554.3 | 10 | 33.4
Grid Type | 586 | 8.89 | 75.32 | 583.9 | 11.2 | 37.7
#VALUE! | 616 | 9.94 | 79.45 | 613.5 | 12.3 | 42.5
| 647 | 10.12 | 77.78 | 644 | 13.3 | 47.8
| 677 | 11.09 | 80.6 | 673.5 | 14.4 | 53.2
| 707 | 11.17 | 79.89 | 703 | 15.3 | 58.9
| 737 | 12.4 | 81.3 | 732.3 | 16.3 | 65
| 768 | 12.84 | 79.54 | 762.6 | 17.5 | 71.6
| 798 | 13.46 | 79.8 | 791.8 | 18.7 | 78.4
| 868 | 15.08 | 76.73 | 859.6 | 22.2 | 95.2
| 958 | 17.41 | 73.39 | 946 | 28.8 | 119.5
| 1053 | 19.69 | 72.07 | 1036.1 | 37.7 | 148.4
| 1148 | 21.85 | 72.6 | 1124.9 | 48 | 180.5
| 1244 | 24.13 | 72.42 | 1213.3 | 59.2 | 216.3
| 1339 | 26.42 | 72.86 | 1299.2 | 71.3 | 255
| 1434 | 28.66 | 74.36 | 1383.4 | 83.7 | 297.1
| 1530 | 30.95 | 74.8 | 1466.7 | 96.4 | 343.1
| 1624 | 32.62 | 75.32 | 1546.6 | 109.1 | 390.9
| 1719 | 33.85 | 76.38 | 1626.1 | 121.9 | 441.4
| 1814 | 34.77 | 77.52 | 1704.5 | 133.9 | 493.6
| 1910 | 34.77 | 77.7 | 1783.4 | 145.7 | 547.1
| 2005 | 35.65 | 76.2 | 1861 | 158.1 | 600.4
| 2101 | 36.35 | 76.06 | 1938.7 | 171.6 | 655.2
| 2196 | 36.75 | 74.71 | 2015 | 185.9 | 709.9
| 2312 | 37.89 | 73.65 | 2107.2 | 205.1 | 777.6
| 2407 | 38.46 | 72.25 | 2181.9 | 222.3 | 833.7
| 2503 | 39.34 | 71.81 | 2256.6 | 240.9 | 891.1
| 2598 | 40.62 | 70.75 | 2329.4 | 260.5 | 948.9
| 2693 | 40.97 | 70.67 | 2401.4 | 281 | 1007.5
| 2789 | 42.46 | 71.54 | 2473 | 301.7 | 1067.9
| 2884 | 42.02 | 73.56 | 2543.4 | 320.8 | 1128.8
| 2979 | 42.07 | 75.41 | 2613.9 | 337.8 | 1190.1
| 3074 | 41.54 | 74.53 | 2684.7 | 354.2 | 1251.3
| 3170 | 42.37 | 78.22 | 2756.1 | 369.3 | 1313.6
| 3265 | 42.02 | 74.88 | 2826.5 | 384.2 | 1375.7
| 3360 | 41.93 | 76.99 | 2897.1 | 399.6 | 1437.3
| 3455 | 42.02 | 77.26 | 2967.8 | 413.8 | 1499.2
| 3551 | 41.71 | 76.55 | 3039.3 | 428.3 | 1561.6
| 3646 | 41.54 | 75.76 | 3110.3 | 443.4 | 1622.9
| 3741 | 41.63 | 75.5 | 3181.3 | 459 | 1684
| 3836 | 41.76 | 74.71 | 3252.3 | 475.3 | 1745
| 3932 | 40.97 | 74.27 | 3324.3 | 492.2 | 1806.2
| 4027 | 40.75 | 73.3 | 3396.2 | 509.6 | 1865.9
| 4122 | 40.53 | 72.51 | 3468.3 | 527.8 | 1925
| 4218 | 41.27 | 73.39 | 3540.8 | 546.2 | 1985.1
| 4313 | 41.41 | 73.04 | 3612.1 | 564.3 | 2045.2
| 4408 | 41.01 | 72.95 | 3683.6 | 582.6 | 2105
| 4504 | 42.11 | 74.36 | 3755.4 | 600.5 | 2166.1
| 4599 | 41.63 | 74.44 | 3826.2 | 617.6 | 2227.2
| 4694 | 40.97 | 74.44 | 3897.6 | 634.4 | 2287.6
| 4790 | 41.19 | 73.3 | 3969.9 | 651.9 | 2348.2
| 4884 | 40.53 | 72.69 | 4041 | 669.9 | 2407
| 4979 | 41.27 | 73.13 | 4112.8 | 688.2 | 2466.5
| 5074 | 39.91 | 72.77 | 4185 | 706.3 | 2525.6
| 5170 | 40.4 | 74.71 | 4258.3 | 723.6 | 2585
| 5265 | 39.38 | 74.53 | 4331.2 | 739.8 | 2643.7
| 5361 | 38.9 | 74.36 | 4405.7 | 756.1 | 2702.1
| 5456 | 37.67 | 72.95 | 4480.3 | 772.6 | 2758.6
| 5552 | 35.87 | 74.18 | 4557.2 | 788.9 | 2813.7
| 5648 | 34.46 | 74.88 | 4635.6 | 803.6 | 2867
| 5743 | 31.52 | 75.76 | 4715.3 | 816.7 | 2917
| 5837 | 29.89 | 72.69 | 4796.1 | 829.8 | 2963.2
| 5933 | 29.32 | 73.39 | 4879.6 | 843.6 | 3008.5
| 6028 | 27.12 | 73.83 | 4963.3 | 856.3 | 3051.6
| 6124 | 26.2 | 73.92 | 5049.1 | 868.2 | 3093
| 6219 | 25.27 | 72.51 | 5134.7 | 880.1 | 3132.5
| 6315 | 23.6 | 72.77 | 5222.1 | 892 | 3170.4
| 6411 | 22.95 | 73.21 | 5310.3 | 903.1 | 3206.7
| 6506 | 22.29 | 74.27 | 5397.9 | 913.3 | 3241.8
| 6601 | 21.14 | 75.32 | 5486.2 | 922.6 | 3275.7
| 6697 | 19.91 | 75.76 | 5576.1 | 931 | 3308.3
| 6793 | 17.98 | 76.29 | 5666.9 | 938.5 | 3338.5
| 6889 | 16.44 | 74.18 | 5758.6 | 945.7 | 3366
| 6984 | 15.47 | 75.5 | 5849.9 | 952.6 | 3391.2
| 7080 | 14.15 | 76.91 | 5942.7 | 958.4 | 3415
| 7173 | 13.49 | 76.29 | 6033.1 | 963.6 | 3436.6
| 7270 | 12.75 | 72.25 | 6127.5 | 969.5 | 3457.8
| 7365 | 12.97 | 72.25 | 6220.1 | 976 | 3477.9
| 7460 | 11.03 | 69.35 | 6313.1 | 982.4 | 3496.6
| 7556 | 8.97 | 70.67 | 6407.6 | 988.1 | 3512.3
| 7651 | 7.56 | 70.93 | 6501.6 | 992.6 | 3525.1
| 7746 | 5.5 | 70.13 | 6596 | 996.2 | 3535.3
| 7841 | 5.05 | 71.37 | 6690.6 | 999.1 | 3543.6
| 7936 | 4.66 | 76.03 | 6785.2 | 1001.4 | 3551.3
| 8032 | 4.13 | 66.27 | 6881 | 1003.7 | 3558.2
| 8128 | 3.65 | 71.19 | 6976.7 | 1006.1 | 3564.3
| 8222 | 3.65 | 66.01 | 7070.6 | 1008.2 | 3569.9
| 8317 | 3.08 | 73.3 | 7165.4 | 1010.2 | 3575.1
| 8413 | 2.24 | 61.44 | 7261.3 | 1011.8 | 3579.2
| 8508 | 1.67 | 62.14 | 7356.2 | 1013.4 | 3582
| 8603 | 1.54 | 57.22 | 7451.2 | 1014.7 | 3584.3
| 8699 | 1.01 | 81.74 | 7547.2 | 1015.5 | 3586.3
| 8794 | 1.05 | 89.12 | 7642.2 | 1015.7 | 3588
| 8889 | 1.05 | 104.85 | 7737.1 | 1015.5 | 3589.7
| 8985 | 0.83 | 127.62 | 7833.1 | 1014.8 | 3591.1
| 9080 | 0.88 | 137.9 | 7928.1 | 1013.9 | 3592.1
| 9175 | 0.83 | 152.75 | 8023.1 | 1012.7 | 3592.9
| 9270 | 0.66 | 167.61 | 8118.1 | 1011.6 | 3593.3
| 9364 | 1.01 | 187.65 | 8212.1 | 1010.2 | 3593.3
| 9459 | 1.27 | 214.72 | 8307.1 | 1008.5 | 3592.6
| 9554 | 1.67 | 230.8 | 8402 | 1006.8 | 3591
| 9650 | 1.45 | 239.42 | 8498 | 1005.3 | 3588.8
| 9745 | 1.32 | 230.89 | 8593 | 1004 | 3586.9
| 9840 | 1.58 | 220.52 | 8687.9 | 1002.3 | 3585.2
| 9936 | 1.41 | 222.89 | 8783.9 | 1000.4 | 3583.6
| 9990 | 1.76 | 218.32 | 8837.9 | 999.3 | 3582.6
| 10040 | 1.76 | 218.32 | 8887.9 | 998.1 | 3581.7

## Lookup (hidden)
North Reference | RetunValue | Grid Type | ReturnValue | Deviation Indicator | ReturnValue
| 2 |  | 0 |  | 2
True |  | SPCS-Colorado Central-NAD27 |  | Directional
Grid |  | SPCS-Colorado Central-NAD83 |  | High Angle
|  | SPCS-Colorado North-NAD27 |  | Horizontal
SPCS-Colorado North-NAD83
SPCS-Colorado South-NAD27
SPCS-Colorado South-NAD83
UTM-Zone 12 NAD27
UTM-Zone 12 NAD83
UTM-Zone 13 NAD27
UTM-Zone 13 NAD83