## Data
Header Information | measured depth (ft) | inclination (°) | azimuth (°) | true vertical depth (ft) | northing +N/-S (ft) | easting +E/-W (ft)
Operator Name | 0 | 0 | 0 | 0 | 0 | 0
WPX Energy Rocky Mountain, LLC | 101 | 1.58 | 35.33 | 101 | 1.1 | 0.8
Operator Number | 131 | 2.2 | 51.94 | 131 | 1.8 | 1.5
96850 | 161 | 2.82 | 55.28 | 160.9 | 2.6 | 2.6
Well Name and Number | 192 | 3.08 | 55.81 | 191.9 | 3.5 | 3.9
FEDERAL PA 31-21 | 222 | 3.78 | 57.48 | 221.8 | 4.5 | 5.4
API Number (if available) | 253 | 4.66 | 52.65 | 252.8 | 5.8 | 7.2
05-045-22039-00 | 283 | 5.54 | 53.44 | 282.6 | 7.4 | 9.4
Location: QQ SEC TWP RGE | 313 | 6.77 | 52.47 | 312.5 | 9.3 | 11.9
SENW, Sec. 21, T6S, R95W | 343 | 8.27 | 53.09 | 342.2 | 11.7 | 15.1
Citing Type: Planned or Actual | 374 | 10.21 | 51.77 | 372.8 | 14.8 | 19
Actual | 404 | 12.32 | 51.06 | 402.2 | 18.4 | 23.6
Deviation Indicator | 435 | 14.34 | 51.06 | 432.4 | 22.9 | 29.1
Directional | 465 | 15.57 | 51.86 | 461.4 | 27.7 | 35.2
North Reference | 495 | 16.1 | 48.69 | 490.2 | 33 | 41.5
True | 525 | 16.54 | 45.35 | 519 | 38.7 | 47.7
Grid Type | 556 | 17.16 | 45.09 | 548.7 | 45 | 54
#VALUE! | 586 | 17.95 | 44.91 | 577.3 | 51.4 | 60.4
| 616 | 19.53 | 44.82 | 605.7 | 58.3 | 67.2
| 687 | 21.97 | 45.02 | 672.1 | 76.1 | 85
| 778 | 24.62 | 44.43 | 755.7 | 101.7 | 110.3
| 869 | 28.12 | 41.19 | 837.2 | 131.3 | 137.7
| 960 | 31.99 | 40.8 | 915.9 | 165.7 | 167.6
| 1124 | 31.6 | 43.77 | 1055.3 | 229.6 | 225.7
| 1169 | 31.47 | 43.16 | 1093.7 | 246.7 | 241.9
| 1265 | 31.65 | 41.48 | 1175.5 | 283.9 | 275.7
| 1360 | 31.3 | 41.05 | 1256.5 | 321.2 | 308.4
| 1455 | 30.86 | 40.52 | 1337.9 | 358.3 | 340.5
| 1551 | 30.15 | 39.64 | 1420.6 | 395.6 | 371.8
| 1645 | 31.16 | 39.99 | 1501.5 | 432.4 | 402.5
| 1740 | 31.16 | 40.43 | 1582.8 | 469.9 | 434.3
| 1835 | 32.48 | 43.59 | 1663.5 | 507.1 | 467.8
| 1931 | 31.87 | 43.59 | 1744.7 | 544.1 | 503
| 2026 | 30.9 | 42.89 | 1825.8 | 580.2 | 536.9
| 2122 | 31.6 | 44.91 | 1907.9 | 616.1 | 571.5
| 2217 | 30.77 | 44.3 | 1989.2 | 651.1 | 606
| 2312 | 31.65 | 42.89 | 2070.4 | 686.7 | 640
| 2407 | 30.9 | 41.05 | 2151.6 | 723.4 | 672.9
| 2503 | 32.53 | 41.48 | 2233.3 | 761.3 | 706.2
| 2598 | 32.09 | 40.34 | 2313.6 | 799.7 | 739.5
| 2693 | 33.06 | 43.07 | 2393.6 | 837.9 | 773.5
| 2789 | 32.97 | 42.01 | 2474.1 | 876.4 | 808.9
| 2884 | 32.09 | 45.09 | 2554.2 | 913.4 | 844.1
| 2979 | 31.39 | 44.39 | 2635 | 948.9 | 879.2
| 3074 | 31.21 | 44.3 | 2716.2 | 984.2 | 913.7
| 3170 | 29.36 | 42.54 | 2799.1 | 1019.4 | 947
| 3265 | 30.64 | 43.07 | 2881.4 | 1054.2 | 979.3
| 3360 | 30.46 | 43.16 | 2963.2 | 1089.4 | 1012.3
| 3455 | 29.67 | 42.89 | 3045.4 | 1124.2 | 1044.8
| 3551 | 28.92 | 42.19 | 3129.1 | 1158.8 | 1076.5
| 3646 | 28.84 | 38.76 | 3212.3 | 1193.7 | 1106.3
| 3741 | 29.5 | 37.88 | 3295.3 | 1230.1 | 1135
| 3836 | 30.64 | 38.58 | 3377.5 | 1267.5 | 1164.5
| 3932 | 31.47 | 41.22 | 3459.7 | 1305.4 | 1196.2
| 4027 | 30.59 | 41.57 | 3541.1 | 1342.2 | 1228.6
| 4123 | 29.54 | 41.13 | 3624.2 | 1378.3 | 1260.4
| 4218 | 30.29 | 44.12 | 3706.6 | 1413.1 | 1292.5
| 4313 | 31.47 | 43.42 | 3788.1 | 1448.3 | 1326.2
| 4409 | 30.95 | 43.68 | 3870.2 | 1484.4 | 1360.5
| 4504 | 30.33 | 43.68 | 3951.9 | 1519.4 | 1393.9
| 4599 | 30.95 | 41.13 | 4033.7 | 1555.1 | 1426.6
| 4694 | 32.44 | 40.17 | 4114.5 | 1593 | 1459.1
| 4790 | 32.22 | 39.46 | 4195.6 | 1632.4 | 1491.9
| 4885 | 32.62 | 43.95 | 4275.8 | 1670.4 | 1525.8
| 4980 | 32.09 | 43.68 | 4356.1 | 1707.1 | 1561
| 5075 | 31.52 | 42.98 | 4436.8 | 1743.5 | 1595.4
| 5170 | 30.81 | 43.16 | 4518.1 | 1779.5 | 1628.9
| 5266 | 29.98 | 43.42 | 4600.9 | 1814.8 | 1662.2
| 5361 | 29.67 | 43.16 | 4683.3 | 1849.2 | 1694.6
| 5457 | 29.63 | 43.07 | 4766.8 | 1883.9 | 1727.1
| 5552 | 28.66 | 39.99 | 4849.7 | 1918.5 | 1757.8
| 5648 | 27.47 | 42.1 | 4934.4 | 1952.6 | 1787.4
| 5743 | 26.68 | 41.48 | 5019 | 1984.8 | 1816.2
| 5838 | 24.57 | 43.63 | 5104.7 | 2015.1 | 1844
| 5933 | 21.98 | 43.68 | 5191.9 | 2042.2 | 1869.9
| 6029 | 20.04 | 40.96 | 5281.6 | 2067.6 | 1893.1
| 6124 | 20.53 | 37.79 | 5370.7 | 2093.1 | 1914
| 6220 | 19.82 | 37.62 | 5460.8 | 2119.3 | 1934.2
| 6315 | 18.59 | 37.27 | 5550.5 | 2144.1 | 1953.2
| 6411 | 17.1 | 35.95 | 5641.9 | 2167.7 | 1970.8
| 6506 | 16.4 | 37.27 | 5732.8 | 2189.7 | 1987.1
| 6602 | 16.09 | 37 | 5825 | 2211.1 | 2003.3
| 6698 | 16.48 | 39.64 | 5917.2 | 2232.2 | 2020
| 6793 | 15.16 | 38.14 | 6008.6 | 2252.4 | 2036.3
| 6889 | 14.37 | 42.54 | 6101.4 | 2271 | 2052.1
| 6984 | 12.79 | 43.33 | 6193.7 | 2287.3 | 2067.3
| 7080 | 10.9 | 41.84 | 6287.7 | 2301.8 | 2080.6
| 7174 | 9.36 | 40.08 | 6380.2 | 2314.3 | 2091.5
| 7269 | 6.33 | 42.19 | 6474.3 | 2324.1 | 2100
| 7365 | 5.54 | 40.69 | 6569.8 | 2331.5 | 2106.5
| 7460 | 4.75 | 40.96 | 6664.4 | 2338 | 2112.1
| 7556 | 4.13 | 45.79 | 6760.1 | 2343.4 | 2117.2
| 7651 | 3.6 | 45.88 | 6854.9 | 2347.9 | 2121.8
| 7746 | 3.12 | 35.51 | 6949.7 | 2352 | 2125.4
| 7842 | 2.46 | 27.25 | 7045.6 | 2356 | 2127.9
| 7938 | 2.64 | 34.89 | 7141.5 | 2359.6 | 2130.1
| 8033 | 2.9 | 60.56 | 7236.4 | 2362.6 | 2133.4
| 8129 | 2.2 | 99.84 | 7332.3 | 2363.5 | 2137.4
| 8225 | 1.89 | 102.66 | 7428.3 | 2362.8 | 2140.7
| 8320 | 1.58 | 119.53 | 7523.2 | 2361.8 | 2143.4
| 8416 | 1.23 | 151.88 | 7619.2 | 2360.3 | 2145
| 8511 | 1.54 | 155.13 | 7714.2 | 2358.2 | 2146.1
| 8607 | 1.76 | 174.11 | 7810.1 | 2355.6 | 2146.7
| 8702 | 1.93 | 191.25 | 7905.1 | 2352.6 | 2146.6
| 8798 | 2.11 | 201.09 | 8001 | 2349.3 | 2145.6
| 8893 | 2.9 | 209.36 | 8095.9 | 2345.6 | 2143.8
| 8989 | 3.69 | 215.07 | 8191.8 | 2341 | 2140.9
| 9084 | 2.37 | 235.72 | 8286.7 | 2337.4 | 2137.5
| 9180 | 1.85 | 241.35 | 8382.6 | 2335.5 | 2134.5
| 9276 | 2.29 | 234.23 | 8478.5 | 2333.6 | 2131.6
| 9371 | 2.33 | 241 | 8573.5 | 2331.6 | 2128.3
| 9466 | 2.81 | 241.26 | 8668.4 | 2329.5 | 2124.6
| 9562 | 2.94 | 241.08 | 8764.2 | 2327.2 | 2120.4
| 9658 | 2.77 | 235.2 | 8860.1 | 2324.7 | 2116.3
| 9733 | 2.77 | 235.2 | 8935 | 2322.6 | 2113.3

## Lookup (hidden)
North Reference | RetunValue | Grid Type | ReturnValue | Deviation Indicator | ReturnValue
| 2 |  | 0 |  | 2
True |  | SPCS-Colorado Central-NAD27 |  | Directional
Grid |  | SPCS-Colorado Central-NAD83 |  | High Angle
|  | SPCS-Colorado North-NAD27 |  | Horizontal
SPCS-Colorado North-NAD83
SPCS-Colorado South-NAD27
SPCS-Colorado South-NAD83
UTM-Zone 12 NAD27
UTM-Zone 12 NAD83
UTM-Zone 13 NAD27
UTM-Zone 13 NAD83