## Data
Header Information | measured depth (ft) | inclination (°) | azimuth (°) | true vertical depth (ft) | northing +N/-S (ft) | easting +E/-W (ft)
Operator Name | 0 | 0 | 0 | 0 | 0 | 0
Noble Energy | 325 | 0.6 | 354.61 | 324.99 | 1.69 | -0.16
Operator Number | 664 | 0.6 | 152.01 | 663.99 | 1.89 | 0.51
100322 | 808 | 0.32 | 296.29 | 807.99 | 1.41 | 0.5
Well Name and Number | 993 | 0.52 | 51.16 | 992.98 | 2.16 | 0.69
Marie D04-73-1HN | 1085 | 0.65 | 70.48 | 1084.98 | 2.6 | 1.51
API Number (if available) | 1178 | 0.58 | 80.45 | 1177.97 | 2.85 | 2.47
05-123-38312 | 1271 | 0.8 | 86.88 | 1270.97 | 2.97 | 3.58
Location: QQ SEC TWP RGE | 1360 | 0.39 | 96.97 | 1359.96 | 2.96 | 4.5
SWSE 4 3N 64W | 1457 | 0.52 | 84.29 | 1456.96 | 2.97 | 5.27
Citing Type: Planned or Actual | 1551 | 2.66 | 123.92 | 1550.92 | 1.79 | 7.5
Actual | 1646 | 5.14 | 116.79 | 1645.69 | -1.36 | 13.13
Deviation Indicator | 1740 | 7.47 | 115.36 | 1739.12 | -5.87 | 22.41
Horizontal | 1835 | 8.52 | 111.94 | 1833.19 | -11.15 | 34.52
North Reference | 1930 | 10.84 | 107.68 | 1926.83 | -16.49 | 49.56
Grid | 2024 | 10.26 | 98.28 | 2019.25 | -20.38 | 66.27
Grid Type | 2119 | 11.63 | 97.52 | 2112.52 | -22.85 | 84.14
SPCS-Colorado North-NAD83 | 2214 | 10.55 | 95.57 | 2205.75 | -24.95 | 102.29
| 2309 | 11.11 | 97.85 | 2299.05 | -27.04 | 120.01
| 2404 | 12.04 | 96.08 | 2392.12 | -29.34 | 138.93
| 2499 | 11.67 | 94.73 | 2485.09 | -31.19 | 158.36
| 2594 | 11.42 | 90.68 | 2578.17 | -32.09 | 177.34
| 2689 | 13.23 | 90.91 | 2670.98 | -32.37 | 197.61
| 2783 | 13.41 | 101.07 | 2762.46 | -34.64 | 219.07
| 2878 | 13.36 | 100.84 | 2854.88 | -38.82 | 240.66
| 2973 | 12.73 | 100.23 | 2947.43 | -42.74 | 261.74
| 3068 | 12.37 | 100.08 | 3040.16 | -46.38 | 282.06
| 3163 | 11.21 | 98.12 | 3133.16 | -49.47 | 301.22
| 3257 | 11.41 | 96.23 | 3225.33 | -51.77 | 319.51
| 3352 | 11.1 | 101.15 | 3318.51 | -54.55 | 337.82
| 3447 | 12.86 | 96.87 | 3411.44 | -57.59 | 357.29
| 3542 | 11.27 | 95.12 | 3504.33 | -59.68 | 377.04
| 3636 | 11.72 | 102.05 | 3596.45 | -62.49 | 395.52
| 3731 | 11.31 | 101.98 | 3689.54 | -66.44 | 414.07
| 3826 | 13.73 | 102.83 | 3782.28 | -70.88 | 434.18
| 3921 | 13.3 | 104.18 | 3874.64 | -76.06 | 455.77
| 4016 | 11.79 | 101.56 | 3967.37 | -80.68 | 475.87
| 4111 | 10.5 | 101.58 | 4060.58 | -84.36 | 493.86
| 4205 | 13.06 | 98.69 | 4152.59 | -87.69 | 512.75
| 4301 | 11.88 | 95.77 | 4246.33 | -90.32 | 533.31
| 4396 | 11.09 | 96.12 | 4339.43 | -92.28 | 552.12
| 4490 | 10.75 | 95.33 | 4431.72 | -94.06 | 569.84
| 4585 | 7.75 | 90.11 | 4525.48 | -94.89 | 585.07
| 4680 | 6.06 | 85.05 | 4619.79 | -94.47 | 596.47
| 4774 | 5.17 | 77.21 | 4713.34 | -93.11 | 605.55
| 4869 | 5.02 | 72.99 | 4807.96 | -90.94 | 613.69
| 4964 | 3.88 | 106.45 | 4902.69 | -90.64 | 620.75
| 5059 | 3.41 | 114.74 | 4997.5 | -92.73 | 626.4
| 5154 | 0.98 | 151.4 | 5092.42 | -94.62 | 629.36
| 5249 | 1.07 | 124.69 | 5187.41 | -95.84 | 630.48
| 5344 | 0.59 | 98.51 | 5282.4 | -96.42 | 631.69
| 5438 | 1.03 | 112.87 | 5376.39 | -96.82 | 632.95
| 5533 | 1.21 | 88.5 | 5471.37 | -97.13 | 634.74
| 5628 | 0.91 | 81.98 | 5566.36 | -96.99 | 636.48
| 5723 | 1.7 | 180.99 | 5661.34 | -98.3 | 637.21
| 5817 | 1.16 | 164.92 | 5755.31 | -100.61 | 637.43
| 5912 | 0.83 | 153.14 | 5850.3 | -102.15 | 637.99
| 6007 | 1.44 | 172.95 | 5945.28 | -103.95 | 638.45
| 6100 | 1.25 | 179.86 | 6038.25 | -106.13 | 638.6
| 6148 | 2.79 | 345.26 | 6086.24 | -105.52 | 638.3
| 6195 | 8.24 | 353.06 | 6133 | -101.07 | 637.6
| 6243 | 11.81 | 357.27 | 6180.26 | -92.74 | 636.95
| 6290 | 14.14 | 355.34 | 6226.06 | -82.22 | 636.26
| 6338 | 15.94 | 355.52 | 6272.41 | -69.8 | 635.26
| 6384 | 17.56 | 356.61 | 6316.46 | -56.57 | 634.36
| 6479 | 31.07 | 2.9 | 6402.85 | -17.6 | 634.76
| 6527 | 40.47 | 5.25 | 6441.75 | 10.35 | 636.81
| 6574 | 44.95 | 3.75 | 6476.28 | 42.12 | 639.29
| 6622 | 44.86 | 3.1 | 6510.28 | 75.94 | 641.32
| 6669 | 46.28 | 359.9 | 6543.18 | 109.49 | 642.19
| 6717 | 48.93 | 355.07 | 6575.55 | 144.88 | 640.6
| 6763 | 53.3 | 353.67 | 6604.42 | 180.5 | 637.08
| 6811 | 59.41 | 354.9 | 6631 | 220.24 | 633.11
| 6858 | 66.14 | 355.77 | 6652.49 | 261.87 | 629.73
| 6906 | 70.67 | 357.14 | 6670.16 | 306.4 | 626.98
| 6953 | 73.83 | 359.28 | 6684.49 | 351.14 | 625.58
| 7001 | 77.02 | 359.54 | 6696.56 | 397.58 | 625.11
| 7065 | 83.1 | 359.9 | 6707.61 | 460.59 | 624.8
| 7146 | 86.76 | 0.12 | 6714.76 | 541.26 | 624.82
| 7241 | 87.63 | 0.75 | 6719.41 | 636.14 | 625.54
| 7335 | 88.58 | 0.77 | 6722.52 | 730.08 | 626.78
| 7430 | 91.36 | 0.94 | 6722.57 | 825.06 | 628.2
| 7525 | 91.48 | 0.64 | 6720.21 | 920.02 | 629.51
| 7620 | 90.77 | 359.53 | 6718.35 | 1015 | 629.65
| 7714 | 92 | 358.75 | 6716.08 | 1108.96 | 628.24
| 7809 | 91.05 | 0.34 | 6713.55 | 1203.92 | 627.49
| 7903 | 90.31 | 1.84 | 6712.43 | 1297.9 | 629.27
| 7998 | 89.26 | 0.72 | 6712.79 | 1392.87 | 631.4
| 8093 | 88.77 | 359.71 | 6714.42 | 1487.85 | 631.75
| 8188 | 90.8 | 357.69 | 6714.78 | 1582.82 | 629.6
| 8283 | 88.83 | 358.43 | 6715.09 | 1677.76 | 626.38
| 8378 | 90.18 | 0.13 | 6715.91 | 1772.74 | 625.19
| 8473 | 90.25 | 359.79 | 6715.55 | 1867.74 | 625.12
| 8568 | 88.98 | 359.58 | 6716.19 | 1962.73 | 624.6
| 8663 | 88.52 | 0.14 | 6718.26 | 2057.71 | 624.37
| 8757 | 90.28 | 359.5 | 6719.25 | 2151.7 | 624.07
| 8851 | 90.43 | 358.39 | 6718.66 | 2245.68 | 622.34
| 8946 | 89.97 | 357.19 | 6718.33 | 2340.61 | 618.68
| 9041 | 89.14 | 354.49 | 6719.07 | 2435.35 | 611.79
| 9136 | 91.08 | 358.83 | 6718.89 | 2530.16 | 606.25
| 9231 | 91.05 | 359.37 | 6717.12 | 2625.13 | 604.76
| 9326 | 90.37 | 0.84 | 6715.94 | 2720.12 | 604.94
| 9421 | 89.63 | 2.16 | 6715.94 | 2815.08 | 607.42
| 9516 | 89.17 | 2.52 | 6716.94 | 2910 | 611.3
| 9611 | 88.52 | 2.18 | 6718.85 | 3004.9 | 615.2
| 9706 | 90.59 | 1.8 | 6719.59 | 3099.83 | 618.49
| 9800 | 91.7 | 0.63 | 6717.71 | 3193.79 | 620.49
| 9894 | 90.8 | 0.1 | 6715.66 | 3287.76 | 621.09
| 9989 | 90.93 | 1.11 | 6714.23 | 3382.75 | 622.09
| 10084 | 89.78 | 359.97 | 6713.64 | 3477.74 | 622.98
| 10178 | 90.03 | 359.82 | 6713.8 | 3571.74 | 622.81
| 10273 | 90.34 | 358.25 | 6713.49 | 3666.72 | 621.21
| 10367 | 88.49 | 358.29 | 6714.45 | 3760.67 | 618.37
| 10462 | 89.72 | 357.53 | 6715.93 | 3855.59 | 614.91
| 10557 | 92.5 | 359.75 | 6714.09 | 3950.53 | 612.66
| 10652 | 91.42 | 359.66 | 6710.84 | 4045.47 | 612.17
| 10747 | 90.68 | 0.72 | 6709.1 | 4140.45 | 612.48
| 10842 | 89.91 | 359.9 | 6708.61 | 4235.45 | 613
| 10937 | 91.36 | 359.45 | 6707.56 | 4330.44 | 612.46
| 11061 | 90.8 | 358.89 | 6705.22 | 4454.4 | 610.66
| 11120 | 90.8 | 358.89 | 6704.4 | 4513.39 | 609.52

## Lookup (hidden)
North Reference | RetunValue | Grid Type | ReturnValue | Deviation Indicator | ReturnValue
| 3 |  | 5 |  | 4
True |  | SPCS-Colorado Central-NAD27 |  | Directional
Grid |  | SPCS-Colorado Central-NAD83 |  | High Angle
|  | SPCS-Colorado North-NAD27 |  | Horizontal
SPCS-Colorado North-NAD83
SPCS-Colorado South-NAD27
SPCS-Colorado South-NAD83
UTM-Zone 12 NAD27
UTM-Zone 12 NAD83
UTM-Zone 13 NAD27
UTM-Zone 13 NAD83