## Data
Header Information | measured depth (ft) | inclination (°) | azimuth (°) | true vertical depth (ft) | northing +N/-S (ft) | easting +E/-W (ft)
Operator Name | 0 | 0 | 0 | 0 | 0 | 0
WPX Energy Rocky Mountain, LLC | 120 | 0 | 0 | 120 | 0 | 0
Operator Number | 1545.86 | 57.0345 | 84.9283 | 1321.78 | 57.72 | 650.42
96850 | 3369.19 | 57.0345 | 84.9283 | 2313.91 | 192.96 | 2174.21
Well Name and Number | 5720.92 | 10 | 84.9283 | 4220 | 304.56 | 3431.7
GM 444-12 | 6220.92 | 0 | 0 | 4717.47 | 308.41 | 3475.05
API Number (if available) | 7623.45 | 0 | 0 | 6120 | 308.41 | 3475.05
Location: QQ SEC TWP RGE
SWSW, Sec. 12, T7S, R96W
Citing Type: Planned or Actual
Planned
Deviation Indicator
Directional
North Reference
True
Grid Type
#VALUE!

## Lookup (hidden)
North Reference | RetunValue | Grid Type | ReturnValue | Deviation Indicator | ReturnValue
| 2 |  | 0 |  | 2
True |  | SPCS-Colorado Central-NAD27 |  | Directional
Grid |  | SPCS-Colorado Central-NAD83 |  | High Angle
|  | SPCS-Colorado North-NAD27 |  | Horizontal
SPCS-Colorado North-NAD83
SPCS-Colorado South-NAD27
SPCS-Colorado South-NAD83
UTM-Zone 12 NAD27
UTM-Zone 12 NAD83
UTM-Zone 13 NAD27
UTM-Zone 13 NAD83