## Data
Header Information | measured depth (ft) | inclination (°) | azimuth (°) | true vertical depth (ft) | northing +N/-S (ft) | easting +E/-W (ft)
Operator Name | 0 | 0 | 0 | 0 | 0 | 0
WPX Energy Rocky Mountain, LLC | 120 | 0 | 0 | 120 | 0 | 0
Operator Number | 1753.33 | 57.1666 | 74.9048 | 1495.51 | 195.17 | 723.57
96850 | 3600.97 | 57.1666 | 74.9048 | 2497.3 | 599.47 | 2222.48
Well Name and Number | 5809.3 | 13 | 74.9048 | 4260 | 921.9 | 3417.84
GM 44-12 | 6459.3 | 0 | 0 | 4904.44 | 941.02 | 3488.73
API Number (if available) | 7714.86 | 0 | 0 | 6160 | 941.02 | 3488.73
Location: QQ SEC TWP RGE
SWSW, Sec. 12, T7S, R96W
Citing Type: Planned or Actual
Planned
Deviation Indicator
Directional
North Reference
True
Grid Type
#VALUE!

## Lookup (hidden)
North Reference | RetunValue | Grid Type | ReturnValue | Deviation Indicator | ReturnValue
| 2 |  | 0 |  | 2
True |  | SPCS-Colorado Central-NAD27 |  | Directional
Grid |  | SPCS-Colorado Central-NAD83 |  | High Angle
|  | SPCS-Colorado North-NAD27 |  | Horizontal
SPCS-Colorado North-NAD83
SPCS-Colorado South-NAD27
SPCS-Colorado South-NAD83
UTM-Zone 12 NAD27
UTM-Zone 12 NAD83
UTM-Zone 13 NAD27
UTM-Zone 13 NAD83