## Data
Header Information | measured depth (ft) | inclination (°) | azimuth (°) | true vertical depth (ft) | northing +N/-S (ft) | easting +E/-W (ft)
Operator Name | 0 | 0 | 0 | 0 | 0 | 0
Noble Energy | 306 | 1.3 | 287.01 | 305.97 | 1.02 | -3.32
Operator Number | 605 | 0.3 | 172.31 | 604.95 | 1.23 | -6.46
100322 | 720 | 0.13 | 120.97 | 719.95 | 0.87 | -6.31
Well Name and Number | 812 | 0.31 | 162.5 | 811.95 | 0.58 | -6.14
Cockroft B15-69-1HNM | 904 | 0.2 | 193.01 | 903.95 | 0.18 | -6.1
API Number (if available) | 996 | 0.07 | 188.68 | 995.95 | -0.03 | -6.15
05-123-37203 | 1088 | 0.19 | 243.09 | 1087.95 | -0.15 | -6.29
Location: QQ SEC TWP RGE | 1179 | 0.17 | 167.86 | 1178.95 | -0.36 | -6.4
NENW 14 5N 64W | 1272 | 0.1 | 267.47 | 1271.95 | -0.49 | -6.45
Citing Type: Planned or Actual | 1365 | 0.22 | 235.26 | 1364.95 | -0.6 | -6.68
Actual | 1458 | 0.33 | 212.49 | 1457.94 | -0.93 | -6.97
Deviation Indicator | 1553 | 0.17 | 174.7 | 1552.94 | -1.3 | -7.1
Horizontal | 1648 | 0.18 | 288.39 | 1647.94 | -1.39 | -7.23
North Reference | 1743 | 0.47 | 286.29 | 1742.94 | -1.23 | -7.75
Grid | 1838 | 0.64 | 229.42 | 1837.94 | -1.47 | -8.52
Grid Type | 1932 | 0.68 | 170.3 | 1931.93 | -2.36 | -8.83
SPCS-Colorado North-NAD83 | 2027 | 1.69 | 79.28 | 2026.92 | -2.66 | -7.36
| 2122 | 3.45 | 54.43 | 2121.82 | -0.73 | -3.66
| 2217 | 5.23 | 53.37 | 2216.54 | 3.51 | 2.14
| 2312 | 7.83 | 58.32 | 2310.92 | 9.5 | 11.13
| 2407 | 9.54 | 55.47 | 2404.83 | 17.36 | 23.12
| 2502 | 10.7 | 50.97 | 2498.35 | 27.37 | 36.46
| 2597 | 12.2 | 53.72 | 2591.46 | 38.87 | 51.4
| 2692 | 13.54 | 47.32 | 2684.07 | 52.35 | 67.67
| 2787 | 13.42 | 51.12 | 2776.46 | 66.81 | 84.43
| 2881 | 14.12 | 44.76 | 2867.76 | 81.8 | 101
| 2976 | 14.63 | 43.53 | 2959.79 | 98.72 | 117.42
| 3071 | 14.41 | 48.13 | 3051.76 | 115.31 | 134.48
| 3166 | 14.69 | 50.7 | 3143.71 | 130.83 | 152.61
| 3261 | 15.47 | 45.66 | 3235.44 | 147.32 | 170.99
| 3356 | 12.25 | 47.59 | 3327.66 | 162.97 | 187.5
| 3451 | 13.62 | 48.45 | 3420.25 | 177.19 | 203.31
| 3546 | 15.85 | 46.21 | 3512.12 | 193.59 | 221.05
| 3641 | 14.66 | 43.44 | 3603.77 | 211.3 | 238.68
| 3736 | 13.47 | 39.39 | 3695.93 | 228.58 | 253.97
| 3830 | 12.69 | 40.92 | 3787.49 | 244.84 | 267.68
| 3925 | 11.32 | 40.66 | 3880.41 | 259.8 | 280.59
| 4020 | 10.87 | 52.05 | 3973.64 | 272.38 | 293.73
| 4115 | 11.57 | 53.07 | 4066.83 | 283.61 | 308.41
| 4210 | 9.15 | 53.93 | 4160.27 | 293.79 | 322.13
| 4305 | 10.45 | 52.87 | 4253.88 | 303.44 | 335.11
| 4400 | 9.72 | 50.78 | 4347.41 | 313.71 | 348.19
| 4495 | 7.64 | 51.08 | 4441.32 | 322.75 | 359.32
| 4590 | 6.97 | 48.47 | 4535.55 | 330.53 | 368.55
| 4685 | 4.47 | 47.11 | 4630.07 | 336.88 | 375.58
| 4779 | 4.15 | 68.38 | 4723.81 | 340.62 | 381.42
| 4874 | 1.51 | 83.71 | 4818.69 | 342.03 | 385.86
| 5159 | 0.94 | 35.52 | 5103.63 | 344.34 | 390.95
| 5443 | 1.48 | 27 | 5387.56 | 349.51 | 393.97
| 5728 | 0.47 | 79.3 | 5672.52 | 353 | 396.79
| 5886 | 0.36 | 212.56 | 5830.52 | 352.7 | 397.16
| 5933 | 0.38 | 220.14 | 5877.52 | 352.46 | 396.98
| 6057 | 7.16 | 277.89 | 6001.19 | 353.21 | 389.05
| 6104 | 10.53 | 278.4 | 6047.62 | 354.24 | 381.9
| 6152 | 14.63 | 279.58 | 6094.46 | 355.89 | 371.58
| 6198 | 17.66 | 275.85 | 6138.64 | 357.57 | 358.91
| 6246 | 21.78 | 275.35 | 6183.82 | 359.14 | 342.79
| 6293 | 26.04 | 274.2 | 6226.77 | 360.71 | 323.81
| 6341 | 29.85 | 274.39 | 6269.17 | 362.4 | 301.38
| 6388 | 35.25 | 271.19 | 6308.77 | 363.57 | 276.14
| 6436 | 43.26 | 269.76 | 6345.91 | 363.79 | 245.8
| 6483 | 49.42 | 271.1 | 6378.34 | 364.07 | 211.81
| 6531 | 50.4 | 270.43 | 6409.26 | 364.56 | 175.09
| 6578 | 52.92 | 268.82 | 6438.41 | 364.31 | 138.24
| 6626 | 57.19 | 268.26 | 6465.9 | 363.3 | 98.91
| 6673 | 61.75 | 267.06 | 6489.77 | 361.64 | 58.48
| 6721 | 66.74 | 265.82 | 6510.62 | 358.94 | 15.34
| 6768 | 71.39 | 265.69 | 6527.41 | 355.69 | -28.42
| 6816 | 75.76 | 267.58 | 6540.98 | 353 | -74.37
| 6863 | 78.38 | 267.74 | 6551.49 | 351.13 | -120.14
| 6919 | 83.58 | 267.94 | 6560.27 | 349.05 | -175.39
| 7034 | 89.14 | 268.9 | 6567.57 | 345.89 | -290.06
| 7127 | 88.06 | 268.43 | 6569.84 | 343.72 | -383.01
| 7219 | 89.23 | 268.12 | 6572.02 | 340.95 | -474.94
| 7314 | 91.26 | 268.28 | 6571.61 | 337.97 | -569.89
| 7409 | 91.32 | 268.85 | 6569.47 | 335.59 | -664.83
| 7504 | 91.76 | 268.95 | 6566.92 | 333.77 | -759.78
| 7599 | 90.99 | 268.55 | 6564.64 | 331.7 | -854.73
| 7693 | 90 | 268.02 | 6563.83 | 328.88 | -948.68
| 7788 | 89.88 | 268.82 | 6563.93 | 326.26 | -1043.65
| 7883 | 89.2 | 270.29 | 6564.69 | 325.53 | -1138.64
| 7978 | 89.29 | 269.96 | 6565.94 | 325.73 | -1233.63
| 8073 | 89.04 | 269.46 | 6567.33 | 325.25 | -1328.62
| 8168 | 90.06 | 270.2 | 6568.07 | 324.97 | -1423.61
| 8263 | 88.58 | 270.09 | 6569.2 | 325.21 | -1518.6
| 8358 | 88.67 | 270.5 | 6571.48 | 325.7 | -1613.57
| 8453 | 88.61 | 270.37 | 6573.73 | 326.42 | -1708.54
| 8548 | 90.22 | 270.55 | 6574.7 | 327.18 | -1803.53
| 8643 | 90.31 | 270.39 | 6574.26 | 327.96 | -1898.53
| 8737 | 90.96 | 270.28 | 6573.22 | 328.51 | -1992.52
| 8832 | 91.76 | 270 | 6570.97 | 328.74 | -2087.49
| 8927 | 91.6 | 269.74 | 6568.18 | 328.53 | -2182.45
| 9022 | 90.25 | 269.53 | 6566.65 | 327.92 | -2277.44
| 9117 | 90.49 | 268.74 | 6566.04 | 326.49 | -2372.42
| 9212 | 91.45 | 269.05 | 6564.43 | 324.66 | -2467.39
| 9307 | 90.65 | 269.02 | 6562.69 | 323.06 | -2562.36
| 9402 | 89.69 | 269.32 | 6562.4 | 321.68 | -2657.35
| 9496 | 89.97 | 269.85 | 6562.68 | 321 | -2751.34
| 9591 | 88.76 | 269.33 | 6563.74 | 320.32 | -2846.33
| 9686 | 88.92 | 269.75 | 6565.66 | 319.56 | -2941.31
| 9781 | 88.89 | 269.81 | 6567.47 | 319.19 | -3036.29
| 9876 | 89.82 | 271.11 | 6568.54 | 319.96 | -3131.28
| 9971 | 90.46 | 270.88 | 6568.31 | 321.61 | -3226.27
| 10066 | 90 | 270.41 | 6567.93 | 322.68 | -3321.26
| 10161 | 89.81 | 269.98 | 6568.09 | 323 | -3416.26
| 10255 | 90.4 | 270.48 | 6567.92 | 323.38 | -3510.26
| 10350 | 91.36 | 272.34 | 6566.46 | 325.71 | -3605.21
| 10445 | 91.45 | 272.69 | 6564.13 | 329.88 | -3700.09
| 10540 | 90.68 | 270.4 | 6562.36 | 332.44 | -3795.03
| 10635 | 88.86 | 268.54 | 6562.74 | 331.56 | -3890.02
| 10730 | 88.61 | 268.66 | 6564.84 | 329.24 | -3984.97
| 10825 | 88.55 | 268.77 | 6567.19 | 327.11 | -4079.91
| 10920 | 89.2 | 268.46 | 6569.06 | 324.82 | -4174.87
| 11015 | 90 | 268.42 | 6569.72 | 322.23 | -4269.83
| 11110 | 90.96 | 268.62 | 6568.93 | 319.78 | -4364.79
| 11205 | 92.29 | 268.7 | 6566.23 | 317.56 | -4459.73
| 11300 | 91.39 | 268.81 | 6563.18 | 315.49 | -4554.65
| 11394 | 91.02 | 267.88 | 6561.21 | 312.78 | -4648.59
| 11489 | 90.25 | 268.47 | 6560.15 | 309.75 | -4743.54
| 11584 | 89.97 | 268.53 | 6559.97 | 307.27 | -4838.51
| 11647 | 89.2 | 269.16 | 6560.43 | 306 | -4901.49
| 11709 | 89.2 | 269.16 | 6561.29 | 305.09 | -4963.48

## Lookup (hidden)
North Reference | RetunValue | Grid Type | ReturnValue | Deviation Indicator | ReturnValue
| 3 |  | 5 |  | 4
True |  | SPCS-Colorado Central-NAD27 |  | Directional
Grid |  | SPCS-Colorado Central-NAD83 |  | High Angle
|  | SPCS-Colorado North-NAD27 |  | Horizontal
SPCS-Colorado North-NAD83
SPCS-Colorado South-NAD27
SPCS-Colorado South-NAD83
UTM-Zone 12 NAD27
UTM-Zone 12 NAD83
UTM-Zone 13 NAD27
UTM-Zone 13 NAD83