## Data
Header Information | measured depth (ft) | inclination (°) | azimuth (°) | true vertical depth (ft) | northing +N/-S (ft) | easting +E/-W (ft)
Operator Name | 0 | 0 | 0 | 0 | 0 | 0
Noble Energy | 350 | 0.6 | 193.01 | 349.99 | -1.79 | -0.41
Operator Number | 650 | 0.5 | 166.01 | 649.98 | -4.59 | -0.45
100322 | 714 | 0.19 | 315.06 | 713.98 | -4.78 | -0.46
Well Name and Number | 900 | 0.37 | 275.42 | 899.98 | -4.51 | -1.27
Marie D04-72-1HN | 992 | 0.49 | 206.83 | 991.98 | -4.83 | -1.75
API Number (if available) | 1085 | 0.77 | 152.89 | 1084.97 | -5.74 | -1.64
05-123-38306 | 1177 | 0.81 | 171 | 1176.96 | -6.93 | -1.26
Location: QQ SEC TWP RGE | 1270 | 3.16 | 114.58 | 1269.9 | -8.65 | 1.18
SWSE 4 3N 64W | 1362 | 5.97 | 101.01 | 1361.61 | -10.62 | 8.18
Citing Type: Planned or Actual | 1456 | 7.05 | 96.9 | 1455 | -12.25 | 18.71
Actual | 1551 | 8.25 | 94.94 | 1549.15 | -13.53 | 31.29
Deviation Indicator | 1645 | 7.56 | 96.67 | 1642.26 | -14.83 | 44.15
Horizontal | 1740 | 9.15 | 97.23 | 1736.25 | -16.51 | 57.85
North Reference | 1834 | 10.91 | 86.77 | 1828.81 | -16.95 | 74.15
Grid | 1929 | 10.65 | 93.16 | 1922.14 | -16.92 | 91.89
Grid Type | 2024 | 12.71 | 92.89 | 2015.17 | -17.94 | 111.09
SPCS-Colorado North-NAD83 | 2119 | 14.99 | 93.84 | 2107.4 | -19.29 | 133.79
| 2213 | 15.54 | 90.78 | 2198.09 | -20.27 | 158.51
| 2308 | 15.3 | 94 | 2289.67 | -21.32 | 183.74
| 2403 | 14.84 | 93.36 | 2381.4 | -22.91 | 208.39
| 2498 | 16.38 | 95.18 | 2472.89 | -24.83 | 233.88
| 2593 | 17.39 | 95.79 | 2563.8 | -27.47 | 261.34
| 2688 | 17.2 | 95.21 | 2654.5 | -30.18 | 289.45
| 2782 | 16.49 | 95.01 | 2744.47 | -32.61 | 316.58
| 2877 | 16.71 | 95.96 | 2835.51 | -35.2 | 343.6
| 2972 | 15.19 | 93.97 | 2926.85 | -37.48 | 369.6
| 3067 | 15.95 | 94.42 | 3018.36 | -39.35 | 395.03
| 3162 | 13.27 | 93.74 | 3110.28 | -41.07 | 418.93
| 3257 | 12.95 | 93.55 | 3202.81 | -42.44 | 440.43
| 3352 | 13.79 | 96.8 | 3295.23 | -44.44 | 462.3
| 3446 | 15.12 | 101.32 | 3386.26 | -48.17 | 485.45
| 3541 | 15.31 | 95.53 | 3477.93 | -51.81 | 510.08
| 3636 | 16.49 | 96.39 | 3569.3 | -54.52 | 535.97
| 3731 | 15.33 | 95.04 | 3660.66 | -57.12 | 561.88
| 3825 | 19.02 | 96.5 | 3750.45 | -59.95 | 589.48
| 3920 | 18.94 | 96.03 | 3840.29 | -63.32 | 620.2
| 4015 | 16.01 | 94.73 | 3930.89 | -66.02 | 648.59
| 4110 | 13.31 | 94.12 | 4022.79 | -67.89 | 672.56
| 4205 | 14.99 | 97.22 | 4114.91 | -70.22 | 695.66
| 4300 | 15.18 | 93.79 | 4206.63 | -72.58 | 720.25
| 4395 | 16.11 | 96.35 | 4298.11 | -74.86 | 745.77
| 4490 | 15.53 | 95.39 | 4389.52 | -77.52 | 771.53
| 4585 | 13.97 | 93.03 | 4481.38 | -79.32 | 795.64
| 4679 | 14.76 | 98.72 | 4572.45 | -81.73 | 818.81
| 4774 | 15.99 | 96.08 | 4664.05 | -84.95 | 843.78
| 4869 | 15.75 | 92.32 | 4755.43 | -86.86 | 869.68
| 4964 | 13.86 | 93.36 | 4847.27 | -88.05 | 893.92
| 5059 | 16.94 | 94.23 | 4938.85 | -89.74 | 919.09
| 5154 | 16.77 | 92.49 | 5029.77 | -91.36 | 946.59
| 5248 | 15.99 | 98.58 | 5119.96 | -93.88 | 972.94
| 5343 | 13.6 | 98.22 | 5211.8 | -97.43 | 996.93
| 5438 | 15.36 | 97.27 | 5303.78 | -100.62 | 1020.47
| 5532 | 15.73 | 95.12 | 5394.34 | -103.33 | 1045.51
| 5627 | 12.95 | 89.13 | 5486.38 | -104.32 | 1068.99
| 5722 | 14.36 | 95.44 | 5578.7 | -105.27 | 1091.36
| 5817 | 15.38 | 93.3 | 5670.52 | -107.11 | 1115.67
| 5912 | 15.36 | 96.88 | 5762.12 | -109.35 | 1140.74
| 6007 | 14.94 | 97.26 | 5853.82 | -112.4 | 1165.37
| 6101 | 15.63 | 98.69 | 5944.49 | -115.84 | 1189.91
| 6196 | 15.29 | 98.82 | 6036.06 | -119.7 | 1214.94
| 6238 | 13.61 | 95.73 | 6076.73 | -121.04 | 1225.33
| 6290 | 13.49 | 92.23 | 6127.28 | -121.89 | 1237.48
| 6338 | 12.73 | 90.05 | 6174.03 | -122.11 | 1248.36
| 6384 | 13.4 | 74.5 | 6218.85 | -120.69 | 1258.57
| 6432 | 15.78 | 62.58 | 6265.31 | -116.2 | 1269.73
| 6479 | 18 | 55.48 | 6310.29 | -109.14 | 1281.39
| 6527 | 20.75 | 52.63 | 6355.56 | -99.77 | 1294.26
| 6574 | 21.9 | 48.29 | 6399.35 | -88.88 | 1307.42
| 6622 | 20.22 | 35.03 | 6444.17 | -76.13 | 1318.87
| 6668 | 21.86 | 21.51 | 6487.12 | -61.64 | 1326.58
| 6716 | 25.92 | 15.43 | 6531.01 | -43.2 | 1332.65
| 6763 | 30.6 | 12.82 | 6572.4 | -21.63 | 1338.04
| 6858 | 42.43 | 12.81 | 6648.61 | 33.4 | 1350.56
| 6906 | 49.58 | 12.5 | 6681.93 | 67.07 | 1358.11
| 6953 | 57.43 | 12.32 | 6709.86 | 103.94 | 1366.22
| 7001 | 65.08 | 11.59 | 6732.93 | 145.08 | 1374.92
| 7048 | 68.42 | 10.97 | 6751.48 | 187.43 | 1383.37
| 7096 | 71.89 | 10.12 | 6767.77 | 231.81 | 1391.62
| 7143 | 74.82 | 9.82 | 6781.23 | 276.15 | 1399.42
| 7191 | 76.42 | 8.13 | 6793.16 | 322.08 | 1406.67
| 7238 | 77.21 | 4.84 | 6803.88 | 367.54 | 1411.83
| 7288 | 79.44 | 359.37 | 6814 | 416.45 | 1413.62
| 7429 | 86.58 | 356.31 | 6831.16 | 556.19 | 1408.32
| 7522 | 90.03 | 356.89 | 6833.91 | 648.97 | 1402.81
| 7613 | 89.63 | 357.13 | 6834.18 | 739.85 | 1398.06
| 7708 | 89.82 | 358.96 | 6834.63 | 834.79 | 1394.82
| 7803 | 90.62 | 0.84 | 6834.27 | 929.78 | 1394.66
| 7898 | 89.2 | 0.9 | 6834.42 | 1024.77 | 1396.1
| 7993 | 90.74 | 1.68 | 6834.47 | 1119.74 | 1398.24
| 8088 | 89.17 | 359.68 | 6834.54 | 1214.73 | 1399.37
| 8183 | 91.08 | 359.4 | 6834.33 | 1309.72 | 1398.6
| 8277 | 90.31 | 1.11 | 6833.19 | 1403.71 | 1399.02
| 8372 | 90.9 | 0.17 | 6832.19 | 1498.69 | 1400.08
| 8467 | 89.35 | 1.15 | 6831.98 | 1593.68 | 1401.18
| 8562 | 91.57 | 1.59 | 6831.22 | 1688.65 | 1403.45
| 8657 | 90.22 | 1.08 | 6829.74 | 1783.61 | 1405.66
| 8751 | 88.8 | 0.5 | 6830.54 | 1877.59 | 1406.96
| 8846 | 88.7 | 357.88 | 6832.61 | 1972.55 | 1405.61
| 8941 | 89.97 | 358.04 | 6833.72 | 2067.48 | 1402.23
| 9036 | 91.76 | 357.85 | 6832.28 | 2162.41 | 1398.83
| 9131 | 91.2 | 359.01 | 6829.83 | 2257.34 | 1396.23
| 9226 | 89.26 | 359.36 | 6829.45 | 2352.32 | 1394.87
| 9321 | 90.12 | 359.31 | 6829.96 | 2447.31 | 1393.77
| 9416 | 91.6 | 358.97 | 6828.53 | 2542.29 | 1392.35
| 9510 | 90.52 | 0.22 | 6826.8 | 2636.27 | 1391.68
| 9605 | 89.54 | 0.27 | 6826.75 | 2731.27 | 1392.09
| 9700 | 90.46 | 0.68 | 6826.75 | 2826.26 | 1392.88
| 9794 | 89.6 | 359.57 | 6826.7 | 2920.26 | 1393.08
| 9889 | 90.31 | 359.66 | 6826.77 | 3015.26 | 1392.44
| 9984 | 91.48 | 359.25 | 6825.29 | 3110.24 | 1391.54
| 10078 | 90.86 | 359.72 | 6823.37 | 3204.22 | 1390.69
| 10173 | 90.99 | 359.51 | 6821.83 | 3299.2 | 1390.06
| 10267 | 90.46 | 0.42 | 6820.64 | 3393.19 | 1390
| 10362 | 89.91 | 0.62 | 6820.34 | 3488.19 | 1390.86
| 10456 | 89.11 | 0.73 | 6821.14 | 3582.18 | 1391.97
| 10551 | 90.18 | 0.25 | 6821.73 | 3677.17 | 1392.78
| 10646 | 89.69 | 0.01 | 6821.84 | 3772.17 | 1393
| 10741 | 91.66 | 0.29 | 6820.72 | 3867.16 | 1393.24
| 10836 | 90.86 | 358.86 | 6818.63 | 3962.13 | 1392.54
| 10931 | 89.78 | 359.5 | 6818.1 | 4057.12 | 1391.18
| 11026 | 89.88 | 359.35 | 6818.38 | 4152.11 | 1390.23
| 11121 | 91.57 | 359.03 | 6817.18 | 4247.09 | 1388.88
| 11215 | 91.26 | 358.59 | 6814.86 | 4341.04 | 1386.93
| 11331 | 92.65 | 358.03 | 6810.9 | 4456.92 | 1383.51
| 11395 | 92.65 | 358.03 | 6807.94 | 4520.81 | 1381.32

## Lookup (hidden)
North Reference | RetunValue | Grid Type | ReturnValue | Deviation Indicator | ReturnValue
| 3 |  | 5 |  | 4
True |  | SPCS-Colorado Central-NAD27 |  | Directional
Grid |  | SPCS-Colorado Central-NAD83 |  | High Angle
|  | SPCS-Colorado North-NAD27 |  | Horizontal
SPCS-Colorado North-NAD83
SPCS-Colorado South-NAD27
SPCS-Colorado South-NAD83
UTM-Zone 12 NAD27
UTM-Zone 12 NAD83
UTM-Zone 13 NAD27
UTM-Zone 13 NAD83