## Data
Header Information | measured depth (ft) | inclination (°) | azimuth (°) | true vertical depth (ft) | northing +N/-S (ft) | easting +E/-W (ft)
Operator Name | 0 | 0 | 0 | 0 | 0 | 0
KERR MCGEE | 100 | 0 | 0 | 100 | 0 | 0
Operator Number | 200 | 0 | 0 | 200 | 0 | 0
47120 | 300 | 0 | 0 | 300 | 0 | 0
Well Name and Number | 400 | 0 | 0 | 400 | 0 | 0
Douthit 40C-27HZ | 500 | 0 | 0 | 500 | 0 | 0
API Number (if available) | 600 | 0 | 0 | 600 | 0 | 0
| 700 | 0 | 0 | 700 | 0 | 0
Location: QQ SEC TWP RGE | 800 | 0 | 0 | 800 | 0 | 0
SENE Sec 26-T3N-R68W | 900 | 0 | 0 | 900 | 0 | 0
Citing Type: Planned or Actual | 1000 | 0 | 0 | 1000 | 0 | 0
Planned | 1100 | 0 | 0 | 1100 | 0 | 0
Deviation Indicator | 1200 | 0 | 0 | 1200 | 0 | 0
Horizontal | 1300 | 0 | 0 | 1300 | 0 | 0
North Reference | 1400 | 0 | 0 | 1400 | 0 | 0
True | 1500 | 0 | 0 | 1500 | 0 | 0
Grid Type | 1600 | 0 | 0 | 1600 | 0 | 0
#VALUE! | 1700 | 0 | 0 | 1700 | 0 | 0
| 1800 | 0 | 0 | 1800 | 0 | 0
| 1900 | 0 | 0 | 1900 | 0 | 0
| 2000 | 0 | 0 | 2000 | 0 | 0
| 2100 | 2 | 136.566 | 2099.98 | -1.27 | 1.2
| 2200 | 4 | 136.566 | 2199.84 | -5.07 | 4.8
| 2300 | 6 | 136.566 | 2299.45 | -11.4 | 10.79
| 2400 | 8 | 136.566 | 2398.7 | -20.25 | 19.17
| 2500 | 10 | 136.566 | 2497.47 | -31.6 | 29.92
| 2600 | 12 | 136.566 | 2595.62 | -45.46 | 43.04
| 2700 | 14 | 136.566 | 2693.06 | -61.79 | 58.51
| 2729.82 | 14.5964 | 136.566 | 2721.95 | -67.14 | 63.57
| 2800 | 14.5964 | 136.566 | 2789.87 | -79.99 | 75.73
| 2900 | 14.5964 | 136.566 | 2886.64 | -98.29 | 93.05
| 3000 | 14.5964 | 136.566 | 2983.41 | -116.59 | 110.38
| 3100 | 14.5964 | 136.566 | 3080.18 | -134.89 | 127.71
| 3200 | 14.5964 | 136.566 | 3176.96 | -153.19 | 145.03
| 3300 | 14.5964 | 136.566 | 3273.73 | -171.49 | 162.36
| 3400 | 14.5964 | 136.566 | 3370.5 | -189.79 | 179.68
| 3500 | 14.5964 | 136.566 | 3467.27 | -208.09 | 197.01
| 3600 | 14.5964 | 136.566 | 3564.05 | -226.39 | 214.34
| 3700 | 14.5964 | 136.566 | 3660.82 | -244.69 | 231.66
| 3800 | 14.5964 | 136.566 | 3757.59 | -262.99 | 248.99
| 3900 | 14.5964 | 136.566 | 3854.36 | -281.29 | 266.31
| 4000 | 14.5964 | 136.566 | 3951.14 | -299.59 | 283.64
| 4100 | 14.5964 | 136.566 | 4047.91 | -317.89 | 300.97
| 4200 | 14.5964 | 136.566 | 4144.68 | -336.19 | 318.29
| 4300 | 14.5964 | 136.566 | 4241.45 | -354.49 | 335.62
| 4400 | 14.5964 | 136.566 | 4338.23 | -372.79 | 352.94
| 4500 | 14.5964 | 136.566 | 4435 | -391.09 | 370.27
| 4600 | 14.5964 | 136.566 | 4531.77 | -409.39 | 387.6
| 4700 | 14.5964 | 136.566 | 4628.54 | -427.69 | 404.92
| 4800 | 14.5964 | 136.566 | 4725.32 | -445.99 | 422.25
| 4900 | 14.5964 | 136.566 | 4822.09 | -464.29 | 439.57
| 5000 | 14.5964 | 136.566 | 4918.86 | -482.59 | 456.9
| 5100 | 14.5964 | 136.566 | 5015.63 | -500.89 | 474.23
| 5200 | 14.5964 | 136.566 | 5112.41 | -519.19 | 491.55
| 5300 | 14.5964 | 136.566 | 5209.18 | -537.49 | 508.88
| 5400 | 14.5964 | 136.566 | 5305.95 | -555.79 | 526.21
| 5500 | 14.5964 | 136.566 | 5402.72 | -574.09 | 543.53
| 5600 | 14.5964 | 136.566 | 5499.5 | -592.39 | 560.86
| 5700 | 14.5964 | 136.566 | 5596.27 | -610.69 | 578.18
| 5800 | 14.5964 | 136.566 | 5693.04 | -628.99 | 595.51
| 5900 | 14.5964 | 136.566 | 5789.81 | -647.29 | 612.84
| 6000 | 14.5964 | 136.566 | 5886.59 | -665.59 | 630.16
| 6100 | 14.5964 | 136.566 | 5983.36 | -683.89 | 647.49
| 6200 | 14.5964 | 136.566 | 6080.13 | -702.19 | 664.81
| 6300 | 14.5964 | 136.566 | 6176.9 | -720.49 | 682.14
| 6400 | 14.5964 | 136.566 | 6273.68 | -738.79 | 699.47
| 6500 | 14.5964 | 136.566 | 6370.45 | -757.09 | 716.79
| 6600 | 14.5964 | 136.566 | 6467.22 | -775.39 | 734.12
| 6700 | 14.5964 | 136.566 | 6563.99 | -793.69 | 751.44
| 6771.89 | 14.5964 | 136.566 | 6633.57 | -806.84 | 763.9
| 6800 | 12.8637 | 145.9175 | 6660.87 | -812.01 | 768.09
| 6850 | 10.9281 | 168.4953 | 6709.82 | -821.27 | 772.16
| 6900 | 11.081 | 194.9019 | 6758.93 | -830.56 | 771.87
| 6950 | 13.2502 | 216.4851 | 6807.83 | -839.82 | 767.22
| 7000 | 16.666 | 230.7567 | 6856.15 | -848.97 | 758.25
| 7050 | 20.7208 | 239.9459 | 6903.51 | -857.94 | 745.04
| 7100 | 25.1065 | 246.1426 | 6949.56 | -866.66 | 727.67
| 7150 | 29.6766 | 250.5666 | 6993.95 | -875.08 | 706.28
| 7200 | 34.3572 | 253.8914 | 7036.34 | -883.11 | 681.04
| 7250 | 39.1085 | 256.5004 | 7076.4 | -890.71 | 652.13
| 7300 | 43.9071 | 258.6233 | 7113.83 | -897.82 | 619.78
| 7350 | 48.7386 | 260.4046 | 7148.35 | -904.38 | 584.23
| 7400 | 53.5938 | 261.9395 | 7179.7 | -910.33 | 545.75
| 7450 | 58.4664 | 263.2931 | 7207.63 | -915.65 | 504.64
| 7500 | 63.3517 | 264.5119 | 7231.93 | -920.28 | 461.21
| 7550 | 68.2467 | 265.6304 | 7252.42 | -924.18 | 415.79
| 7600 | 73.1486 | 266.675 | 7268.95 | -927.34 | 368.72
| 7650 | 78.0555 | 267.6666 | 7281.37 | -929.73 | 320.36
| 7700 | 82.9658 | 268.6229 | 7289.62 | -931.32 | 271.09
| 7750 | 87.878 | 269.559 | 7293.61 | -932.11 | 221.27
| 7774.03 | 90.2387 | 270.0059 | 7294 | -932.2 | 197.25
| 7800 | 90.2387 | 270.0059 | 7293.89 | -932.2 | 171.28
| 7900 | 90.2387 | 270.0059 | 7293.48 | -932.19 | 71.28
| 8000 | 90.2387 | 270.0059 | 7293.06 | -932.18 | -28.72
| 8100 | 90.2387 | 270.0059 | 7292.64 | -932.17 | -128.72
| 8200 | 90.2387 | 270.0059 | 7292.23 | -932.16 | -228.72
| 8300 | 90.2387 | 270.0059 | 7291.81 | -932.15 | -328.72
| 8400 | 90.2387 | 270.0059 | 7291.39 | -932.14 | -428.72
| 8500 | 90.2387 | 270.0059 | 7290.98 | -932.13 | -528.72
| 8600 | 90.2387 | 270.0059 | 7290.56 | -932.12 | -628.72
| 8700 | 90.2387 | 270.0059 | 7290.14 | -932.11 | -728.71
| 8800 | 90.2387 | 270.0059 | 7289.73 | -932.1 | -828.71
| 8900 | 90.2387 | 270.0059 | 7289.31 | -932.09 | -928.71
| 9000 | 90.2387 | 270.0059 | 7288.89 | -932.08 | -1028.71
| 9100 | 90.2387 | 270.0059 | 7288.48 | -932.06 | -1128.71
| 9200 | 90.2387 | 270.0059 | 7288.06 | -932.05 | -1228.71
| 9300 | 90.2387 | 270.0059 | 7287.64 | -932.04 | -1328.71
| 9400 | 90.2387 | 270.0059 | 7287.23 | -932.03 | -1428.71
| 9500 | 90.2387 | 270.0059 | 7286.81 | -932.02 | -1528.71
| 9600 | 90.2387 | 270.0059 | 7286.39 | -932.01 | -1628.71
| 9700 | 90.2387 | 270.0059 | 7285.98 | -932 | -1728.71
| 9800 | 90.2387 | 270.0059 | 7285.56 | -931.99 | -1828.71
| 9900 | 90.2387 | 270.0059 | 7285.14 | -931.98 | -1928.7
| 10000 | 90.2387 | 270.0059 | 7284.73 | -931.97 | -2028.7
| 10100 | 90.2387 | 270.0059 | 7284.31 | -931.96 | -2128.7
| 10200 | 90.2387 | 270.0059 | 7283.89 | -931.95 | -2228.7
| 10300 | 90.2387 | 270.0059 | 7283.48 | -931.94 | -2328.7
| 10400 | 90.2387 | 270.0059 | 7283.06 | -931.93 | -2428.7
| 10500 | 90.2387 | 270.0059 | 7282.64 | -931.92 | -2528.7
| 10600 | 90.2387 | 270.0059 | 7282.23 | -931.91 | -2628.7
| 10700 | 90.2387 | 270.0059 | 7281.81 | -931.9 | -2728.7
| 10800 | 90.2387 | 270.0059 | 7281.39 | -931.89 | -2828.7
| 10900 | 90.2387 | 270.0059 | 7280.98 | -931.88 | -2928.7
| 11000 | 90.2387 | 270.0059 | 7280.56 | -931.87 | -3028.69
| 11100 | 90.2387 | 270.0059 | 7280.14 | -931.86 | -3128.69
| 11200 | 90.2387 | 270.0059 | 7279.73 | -931.85 | -3228.69
| 11300 | 90.2387 | 270.0059 | 7279.31 | -931.84 | -3328.69
| 11400 | 90.2387 | 270.0059 | 7278.89 | -931.83 | -3428.69
| 11500 | 90.2387 | 270.0059 | 7278.48 | -931.82 | -3528.69
| 11600 | 90.2387 | 270.0059 | 7278.06 | -931.81 | -3628.69
| 11700 | 90.2387 | 270.0059 | 7277.64 | -931.8 | -3728.69
| 11800 | 90.2387 | 270.0059 | 7277.23 | -931.79 | -3828.69
| 11900 | 90.2387 | 270.0059 | 7276.81 | -931.78 | -3928.69
| 12000 | 90.2387 | 270.0059 | 7276.39 | -931.76 | -4028.69
| 12100 | 90.2387 | 270.0059 | 7275.98 | -931.75 | -4128.69
| 12200 | 90.2387 | 270.0059 | 7275.56 | -931.74 | -4228.68
| 12300 | 90.2387 | 270.0059 | 7275.14 | -931.73 | -4328.68
| 12400 | 90.2387 | 270.0059 | 7274.73 | -931.72 | -4428.68
| 12500 | 90.2387 | 270.0059 | 7274.31 | -931.71 | -4528.68
| 12600 | 90.2387 | 270.0059 | 7273.89 | -931.7 | -4628.68
| 12700 | 90.2387 | 270.0059 | 7273.48 | -931.69 | -4728.68
| 12800 | 90.2387 | 270.0059 | 7273.06 | -931.68 | -4828.68
| 12900 | 90.2387 | 270.0059 | 7272.64 | -931.67 | -4928.68
| 13000 | 90.2387 | 270.0059 | 7272.23 | -931.66 | -5028.68
| 13100 | 90.2387 | 270.0059 | 7271.81 | -931.65 | -5128.68
| 13200 | 90.2387 | 270.0059 | 7271.39 | -931.64 | -5228.68
| 13294.4 | 90.2387 | 270.0059 | 7271 | -931.63 | -5323.08

## Lookup (hidden)
North Reference | RetunValue | Grid Type | ReturnValue | Deviation Indicator | ReturnValue
| 2 |  | 0 |  | 4
True |  | SPCS-Colorado Central-NAD27 |  | Directional
Grid |  | SPCS-Colorado Central-NAD83 |  | High Angle
|  | SPCS-Colorado North-NAD27 |  | Horizontal
SPCS-Colorado North-NAD83
SPCS-Colorado South-NAD27
SPCS-Colorado South-NAD83
UTM-Zone 12 NAD27
UTM-Zone 12 NAD83
UTM-Zone 13 NAD27
UTM-Zone 13 NAD83