## Data
Header Information | measured depth (ft) | inclination (°) | azimuth (°) | true vertical depth (ft) | northing +N/-S (ft) | easting +E/-W (ft)
Operator Name | 0 | 0 | 0 | 0 | 0 | 0
KERR MCGEE | 100 | 0 | 0 | 100 | 0 | 0
Operator Number | 200 | 0 | 0 | 200 | 0 | 0
47120 | 300 | 0 | 0 | 300 | 0 | 0
Well Name and Number | 400 | 0 | 0 | 400 | 0 | 0
Douthit 1N-27HZ | 500 | 0 | 0 | 500 | 0 | 0
API Number (if available) | 600 | 0 | 0 | 600 | 0 | 0
| 700 | 0 | 0 | 700 | 0 | 0
Location: QQ SEC TWP RGE | 800 | 0 | 0 | 800 | 0 | 0
SENE Sec 26-T3N-R68W | 900 | 0 | 0 | 900 | 0 | 0
Citing Type: Planned or Actual | 1000 | 0 | 0 | 1000 | 0 | 0
Planned | 1100 | 0 | 0 | 1100 | 0 | 0
Deviation Indicator | 1200 | 0 | 0 | 1200 | 0 | 0
Horizontal | 1300 | 0 | 0 | 1300 | 0 | 0
North Reference | 1400 | 0 | 0 | 1400 | 0 | 0
True | 1500 | 0 | 0 | 1500 | 0 | 0
Grid Type | 1600 | 0 | 0 | 1600 | 0 | 0
#VALUE! | 1700 | 0 | 0 | 1700 | 0 | 0
| 1800 | 0 | 0 | 1800 | 0 | 0
| 1900 | 0 | 0 | 1900 | 0 | 0
| 2000 | 0 | 0 | 2000 | 0 | 0
| 2100 | 2 | 61.2632 | 2099.98 | 0.84 | 1.53
| 2200 | 4 | 61.2632 | 2199.84 | 3.36 | 6.12
| 2300 | 6 | 61.2632 | 2299.45 | 7.55 | 13.76
| 2400 | 8 | 61.2632 | 2398.7 | 13.4 | 24.45
| 2500 | 10 | 61.2632 | 2497.47 | 20.93 | 38.16
| 2600 | 12 | 61.2632 | 2595.62 | 30.1 | 54.89
| 2669.62 | 13.3925 | 61.2632 | 2663.54 | 37.46 | 68.31
| 2700 | 13.3925 | 61.2632 | 2693.09 | 40.84 | 74.48
| 2800 | 13.3925 | 61.2632 | 2790.37 | 51.97 | 94.79
| 2900 | 13.3925 | 61.2632 | 2887.65 | 63.11 | 115.1
| 3000 | 13.3925 | 61.2632 | 2984.93 | 74.25 | 135.41
| 3100 | 13.3925 | 61.2632 | 3082.22 | 85.38 | 155.72
| 3200 | 13.3925 | 61.2632 | 3179.5 | 96.52 | 176.03
| 3300 | 13.3925 | 61.2632 | 3276.78 | 107.65 | 196.33
| 3400 | 13.3925 | 61.2632 | 3374.06 | 118.79 | 216.64
| 3500 | 13.3925 | 61.2632 | 3471.34 | 129.93 | 236.95
| 3600 | 13.3925 | 61.2632 | 3568.62 | 141.06 | 257.26
| 3700 | 13.3925 | 61.2632 | 3665.9 | 152.2 | 277.57
| 3800 | 13.3925 | 61.2632 | 3763.18 | 163.33 | 297.88
| 3900 | 13.3925 | 61.2632 | 3860.46 | 174.47 | 318.19
| 4000 | 13.3925 | 61.2632 | 3957.74 | 185.61 | 338.5
| 4100 | 13.3925 | 61.2632 | 4055.02 | 196.74 | 358.81
| 4200 | 13.3925 | 61.2632 | 4152.3 | 207.88 | 379.12
| 4300 | 13.3925 | 61.2632 | 4249.58 | 219.01 | 399.43
| 4400 | 13.3925 | 61.2632 | 4346.86 | 230.15 | 419.74
| 4500 | 13.3925 | 61.2632 | 4444.14 | 241.29 | 440.05
| 4600 | 13.3925 | 61.2632 | 4541.42 | 252.42 | 460.36
| 4700 | 13.3925 | 61.2632 | 4638.71 | 263.56 | 480.67
| 4800 | 13.3925 | 61.2632 | 4735.99 | 274.69 | 500.97
| 4900 | 13.3925 | 61.2632 | 4833.27 | 285.83 | 521.28
| 5000 | 13.3925 | 61.2632 | 4930.55 | 296.97 | 541.59
| 5100 | 13.3925 | 61.2632 | 5027.83 | 308.1 | 561.9
| 5200 | 13.3925 | 61.2632 | 5125.11 | 319.24 | 582.21
| 5300 | 13.3925 | 61.2632 | 5222.39 | 330.37 | 602.52
| 5400 | 13.3925 | 61.2632 | 5319.67 | 341.51 | 622.83
| 5500 | 13.3925 | 61.2632 | 5416.95 | 352.65 | 643.14
| 5600 | 13.3925 | 61.2632 | 5514.23 | 363.78 | 663.45
| 5700 | 13.3925 | 61.2632 | 5611.51 | 374.92 | 683.76
| 5800 | 13.3925 | 61.2632 | 5708.79 | 386.05 | 704.07
| 5900 | 13.3925 | 61.2632 | 5806.07 | 397.19 | 724.38
| 6000 | 13.3925 | 61.2632 | 5903.35 | 408.33 | 744.69
| 6100 | 13.3925 | 61.2632 | 6000.63 | 419.46 | 765
| 6200 | 13.3925 | 61.2632 | 6097.91 | 430.6 | 785.31
| 6300 | 13.3925 | 61.2632 | 6195.2 | 441.73 | 805.62
| 6400 | 13.3925 | 61.2632 | 6292.48 | 452.87 | 825.92
| 6509.66 | 13.3925 | 61.2632 | 6399.16 | 465.08 | 848.2
| 6550 | 10.072 | 49.8708 | 6438.65 | 469.6 | 854.99
| 6600 | 7.0592 | 22.4014 | 6488.11 | 475.27 | 859.51
| 6650 | 6.9284 | 340.4309 | 6537.77 | 480.95 | 859.67
| 6700 | 9.7957 | 311.5456 | 6587.25 | 486.62 | 855.47
| 6750 | 13.9173 | 297.5251 | 6636.18 | 492.22 | 846.95
| 6800 | 18.4718 | 290.05 | 6684.19 | 497.72 | 834.17
| 6850 | 23.2055 | 285.4953 | 6730.91 | 503.07 | 817.23
| 6900 | 28.0277 | 282.4259 | 6775.99 | 508.23 | 796.25
| 6950 | 32.8995 | 280.1998 | 6819.07 | 513.17 | 771.4
| 7000 | 37.8014 | 278.4934 | 6859.84 | 517.84 | 742.86
| 7050 | 42.7231 | 277.1273 | 6897.99 | 522.21 | 710.85
| 7100 | 47.6583 | 275.9945 | 6933.21 | 526.25 | 675.62
| 7150 | 52.603 | 275.0271 | 6965.26 | 529.92 | 637.44
| 7200 | 57.5545 | 274.1798 | 6993.87 | 533.2 | 596.58
| 7250 | 62.5112 | 273.421 | 7018.84 | 536.06 | 553.38
| 7300 | 67.4716 | 272.7278 | 7039.97 | 538.48 | 508.14
| 7350 | 72.4348 | 272.0827 | 7057.1 | 540.45 | 461.23
| 7400 | 77.3999 | 271.4722 | 7070.11 | 541.94 | 412.99
| 7450 | 82.3664 | 270.8849 | 7078.89 | 542.96 | 363.79
| 7500 | 87.3337 | 270.3112 | 7083.38 | 543.47 | 314.01
| 7526.84 | 90 | 270.0057 | 7084 | 543.55 | 287.19
| 7600 | 90 | 270.0057 | 7084 | 543.56 | 214.02
| 7700 | 90 | 270.0057 | 7084 | 543.57 | 114.02
| 7800 | 90 | 270.0057 | 7084 | 543.58 | 14.02
| 7900 | 90 | 270.0057 | 7084 | 543.59 | -85.98
| 8000 | 90 | 270.0057 | 7084 | 543.6 | -185.98
| 8100 | 90 | 270.0057 | 7084 | 543.61 | -285.98
| 8200 | 90 | 270.0057 | 7084 | 543.61 | -385.98
| 8300 | 90 | 270.0057 | 7084 | 543.62 | -485.98
| 8400 | 90 | 270.0057 | 7084 | 543.63 | -585.98
| 8500 | 90 | 270.0057 | 7084 | 543.64 | -685.98
| 8600 | 90 | 270.0057 | 7084 | 543.65 | -785.98
| 8700 | 90 | 270.0057 | 7084 | 543.66 | -885.98
| 8800 | 90 | 270.0057 | 7084 | 543.67 | -985.98
| 8900 | 90 | 270.0057 | 7084 | 543.68 | -1085.98
| 9000 | 90 | 270.0057 | 7084 | 543.69 | -1185.98
| 9100 | 90 | 270.0057 | 7084 | 543.7 | -1285.98
| 9200 | 90 | 270.0057 | 7084 | 543.71 | -1385.98
| 9300 | 90 | 270.0057 | 7084 | 543.72 | -1485.98
| 9400 | 90 | 270.0057 | 7084 | 543.73 | -1585.98
| 9500 | 90 | 270.0057 | 7084 | 543.74 | -1685.98
| 9600 | 90 | 270.0057 | 7084 | 543.75 | -1785.98
| 9700 | 90 | 270.0057 | 7084 | 543.76 | -1885.98
| 9800 | 90 | 270.0057 | 7084 | 543.77 | -1985.98
| 9900 | 90 | 270.0057 | 7084 | 543.78 | -2085.98
| 10000 | 90 | 270.0057 | 7084 | 543.79 | -2185.98
| 10100 | 90 | 270.0057 | 7084 | 543.8 | -2285.98
| 10200 | 90 | 270.0057 | 7084 | 543.81 | -2385.98
| 10300 | 90 | 270.0057 | 7084 | 543.82 | -2485.98
| 10400 | 90 | 270.0057 | 7084 | 543.83 | -2585.98
| 10500 | 90 | 270.0057 | 7084 | 543.84 | -2685.98
| 10600 | 90 | 270.0057 | 7084 | 543.85 | -2785.98
| 10700 | 90 | 270.0057 | 7084 | 543.86 | -2885.98
| 10800 | 90 | 270.0057 | 7084 | 543.87 | -2985.98
| 10900 | 90 | 270.0057 | 7084 | 543.88 | -3085.98
| 11000 | 90 | 270.0057 | 7084 | 543.89 | -3185.98
| 11100 | 90 | 270.0057 | 7084 | 543.9 | -3285.98
| 11200 | 90 | 270.0057 | 7084 | 543.91 | -3385.98
| 11300 | 90 | 270.0057 | 7084 | 543.92 | -3485.98
| 11400 | 90 | 270.0057 | 7084 | 543.93 | -3585.98
| 11500 | 90 | 270.0057 | 7084 | 543.94 | -3685.98
| 11600 | 90 | 270.0057 | 7084 | 543.95 | -3785.98
| 11700 | 90 | 270.0057 | 7084 | 543.96 | -3885.98
| 11800 | 90 | 270.0057 | 7084 | 543.97 | -3985.98
| 11900 | 90 | 270.0057 | 7084 | 543.98 | -4085.98
| 12000 | 90 | 270.0057 | 7084 | 543.99 | -4185.98
| 12100 | 90 | 270.0057 | 7084 | 544 | -4285.98
| 12200 | 90 | 270.0057 | 7084 | 544.01 | -4385.98
| 12300 | 90 | 270.0057 | 7084 | 544.02 | -4485.98
| 12400 | 90 | 270.0057 | 7084 | 544.03 | -4585.98
| 12500 | 90 | 270.0057 | 7084 | 544.04 | -4685.98
| 12600 | 90 | 270.0057 | 7084 | 544.05 | -4785.98
| 12700 | 90 | 270.0057 | 7084 | 544.06 | -4885.98
| 12800 | 90 | 270.0057 | 7084 | 544.07 | -4985.98
| 12900 | 90 | 270.0057 | 7084 | 544.08 | -5085.98
| 13000 | 90 | 270.0057 | 7084 | 544.09 | -5185.98
| 13035.39 | 90 | 270.0057 | 7084 | 544.1 | -5221.36

## Lookup (hidden)
North Reference | RetunValue | Grid Type | ReturnValue | Deviation Indicator | ReturnValue
| 2 |  | 0 |  | 4
True |  | SPCS-Colorado Central-NAD27 |  | Directional
Grid |  | SPCS-Colorado Central-NAD83 |  | High Angle
|  | SPCS-Colorado North-NAD27 |  | Horizontal
SPCS-Colorado North-NAD83
SPCS-Colorado South-NAD27
SPCS-Colorado South-NAD83
UTM-Zone 12 NAD27
UTM-Zone 12 NAD83
UTM-Zone 13 NAD27
UTM-Zone 13 NAD83