## Data
Header Information | measured depth (ft) | inclination (°) | azimuth (°) | true vertical depth (ft) | northing +N/-S (ft) | easting +E/-W (ft)
Operator Name | 0 | 0 | 0 | 0 | 0 | 0
KERR MCGEE | 100 | 0 | 0 | 100 | 0 | 0
Operator Number | 200 | 0 | 0 | 200 | 0 | 0
47120 | 300 | 0 | 0 | 300 | 0 | 0
Well Name and Number | 400 | 0 | 0 | 400 | 0 | 0
Douthit 39N-27HZ | 500 | 0 | 0 | 500 | 0 | 0
API Number (if available) | 600 | 0 | 0 | 600 | 0 | 0
| 700 | 0 | 0 | 700 | 0 | 0
Location: QQ SEC TWP RGE | 800 | 0 | 0 | 800 | 0 | 0
NESE Sec 26-T3N-R68W | 900 | 0 | 0 | 900 | 0 | 0
Citing Type: Planned or Actual | 1000 | 0 | 0 | 1000 | 0 | 0
Planned | 1100 | 0 | 0 | 1100 | 0 | 0
Deviation Indicator | 1200 | 0 | 0 | 1200 | 0 | 0
Horizontal | 1300 | 0 | 0 | 1300 | 0 | 0
North Reference | 1400 | 0 | 0 | 1400 | 0 | 0
True | 1500 | 0 | 0 | 1500 | 0 | 0
Grid Type | 1600 | 0 | 0 | 1600 | 0 | 0
#VALUE! | 1700 | 0 | 0 | 1700 | 0 | 0
| 1800 | 0 | 0 | 1800 | 0 | 0
| 1900 | 0 | 0 | 1900 | 0 | 0
| 2000 | 0 | 0 | 2000 | 0 | 0
| 2100 | 2 | 101.7607 | 2099.98 | -0.36 | 1.71
| 2200 | 4 | 101.7607 | 2199.84 | -1.42 | 6.83
| 2300 | 6 | 101.7607 | 2299.45 | -3.2 | 15.36
| 2400 | 8 | 101.7607 | 2398.7 | -5.68 | 27.29
| 2500 | 10 | 101.7607 | 2497.47 | -8.87 | 42.61
| 2600 | 12 | 101.7607 | 2595.62 | -12.76 | 61.29
| 2640.23 | 12.8047 | 101.7607 | 2634.92 | -14.52 | 69.75
| 2700 | 12.8047 | 101.7607 | 2693.2 | -17.22 | 82.72
| 2800 | 12.8047 | 101.7607 | 2790.71 | -21.74 | 104.41
| 2900 | 12.8047 | 101.7607 | 2888.22 | -26.26 | 126.11
| 3000 | 12.8047 | 101.7607 | 2985.74 | -30.77 | 147.81
| 3100 | 12.8047 | 101.7607 | 3083.25 | -35.29 | 169.51
| 3200 | 12.8047 | 101.7607 | 3180.76 | -39.81 | 191.2
| 3300 | 12.8047 | 101.7607 | 3278.28 | -44.33 | 212.9
| 3400 | 12.8047 | 101.7607 | 3375.79 | -48.84 | 234.6
| 3500 | 12.8047 | 101.7607 | 3473.3 | -53.36 | 256.3
| 3600 | 12.8047 | 101.7607 | 3570.82 | -57.88 | 277.99
| 3700 | 12.8047 | 101.7607 | 3668.33 | -62.39 | 299.69
| 3800 | 12.8047 | 101.7607 | 3765.84 | -66.91 | 321.39
| 3900 | 12.8047 | 101.7607 | 3863.36 | -71.43 | 343.09
| 4000 | 12.8047 | 101.7607 | 3960.87 | -75.95 | 364.78
| 4100 | 12.8047 | 101.7607 | 4058.38 | -80.46 | 386.48
| 4200 | 12.8047 | 101.7607 | 4155.89 | -84.98 | 408.18
| 4300 | 12.8047 | 101.7607 | 4253.41 | -89.5 | 429.88
| 4400 | 12.8047 | 101.7607 | 4350.92 | -94.02 | 451.57
| 4500 | 12.8047 | 101.7607 | 4448.43 | -98.53 | 473.27
| 4600 | 12.8047 | 101.7607 | 4545.95 | -103.05 | 494.97
| 4700 | 12.8047 | 101.7607 | 4643.46 | -107.57 | 516.67
| 4800 | 12.8047 | 101.7607 | 4740.97 | -112.09 | 538.36
| 4900 | 12.8047 | 101.7607 | 4838.49 | -116.6 | 560.06
| 5000 | 12.8047 | 101.7607 | 4936 | -121.12 | 581.76
| 5100 | 12.8047 | 101.7607 | 5033.51 | -125.64 | 603.46
| 5200 | 12.8047 | 101.7607 | 5131.03 | -130.15 | 625.15
| 5300 | 12.8047 | 101.7607 | 5228.54 | -134.67 | 646.85
| 5400 | 12.8047 | 101.7607 | 5326.05 | -139.19 | 668.55
| 5500 | 12.8047 | 101.7607 | 5423.57 | -143.71 | 690.25
| 5600 | 12.8047 | 101.7607 | 5521.08 | -148.22 | 711.95
| 5700 | 12.8047 | 101.7607 | 5618.59 | -152.74 | 733.64
| 5800 | 12.8047 | 101.7607 | 5716.1 | -157.26 | 755.34
| 5900 | 12.8047 | 101.7607 | 5813.62 | -161.78 | 777.04
| 6000 | 12.8047 | 101.7607 | 5911.13 | -166.29 | 798.74
| 6100 | 12.8047 | 101.7607 | 6008.64 | -170.81 | 820.43
| 6200 | 12.8047 | 101.7607 | 6106.16 | -175.33 | 842.13
| 6300 | 12.8047 | 101.7607 | 6203.67 | -179.84 | 863.83
| 6400 | 12.8047 | 101.7607 | 6301.18 | -184.36 | 885.53
| 6473.12 | 12.8047 | 101.7607 | 6372.48 | -187.67 | 901.39
| 6500 | 10.1911 | 104.9356 | 6398.82 | -188.89 | 906.61
| 6550 | 5.521 | 118.6502 | 6448.34 | -191.18 | 912.99
| 6600 | 2.6587 | 183.3802 | 6498.23 | -193.49 | 915.04
| 6650 | 5.7983 | 242.8309 | 6548.11 | -195.81 | 912.72
| 6700 | 10.4946 | 255.5001 | 6597.6 | -198.1 | 906.06
| 6750 | 15.3823 | 260.2917 | 6646.31 | -200.36 | 895.11
| 6800 | 20.3238 | 262.8024 | 6693.89 | -202.57 | 879.95
| 6850 | 25.2876 | 264.3612 | 6739.97 | -204.71 | 860.69
| 6900 | 30.2627 | 265.4354 | 6784.19 | -206.76 | 837.49
| 6950 | 35.2442 | 266.2305 | 6826.23 | -208.71 | 810.52
| 7000 | 40.2299 | 266.851 | 6865.76 | -210.55 | 779.98
| 7050 | 45.2182 | 267.3554 | 6902.48 | -212.25 | 746.11
| 7100 | 50.2083 | 267.7794 | 6936.11 | -213.82 | 709.17
| 7150 | 55.1998 | 268.1459 | 6966.4 | -215.23 | 669.43
| 7200 | 60.1923 | 268.4704 | 6993.11 | -216.47 | 627.2
| 7250 | 65.1855 | 268.764 | 7016.04 | -217.54 | 582.8
| 7300 | 70.1792 | 269.0348 | 7035.03 | -218.43 | 536.57
| 7350 | 75.1734 | 269.2891 | 7049.91 | -219.12 | 488.86
| 7400 | 80.1677 | 269.5319 | 7060.58 | -219.63 | 440.03
| 7450 | 85.1623 | 269.7674 | 7066.96 | -219.93 | 390.46
| 7501.33 | 90.29 | 270.0056 | 7069 | -220.03 | 339.18
| 7600 | 90.29 | 270.0056 | 7068.5 | -220.02 | 240.52
| 7700 | 90.29 | 270.0056 | 7067.99 | -220.01 | 140.52
| 7800 | 90.29 | 270.0056 | 7067.49 | -220 | 40.52
| 7900 | 90.29 | 270.0056 | 7066.98 | -219.99 | -59.48
| 8000 | 90.29 | 270.0056 | 7066.48 | -219.98 | -159.48
| 8100 | 90.29 | 270.0056 | 7065.97 | -219.97 | -259.48
| 8200 | 90.29 | 270.0056 | 7065.46 | -219.96 | -359.48
| 8300 | 90.29 | 270.0056 | 7064.96 | -219.95 | -459.47
| 8400 | 90.29 | 270.0056 | 7064.45 | -219.94 | -559.47
| 8500 | 90.29 | 270.0056 | 7063.95 | -219.93 | -659.47
| 8600 | 90.29 | 270.0056 | 7063.44 | -219.92 | -759.47
| 8700 | 90.29 | 270.0056 | 7062.93 | -219.91 | -859.47
| 8800 | 90.29 | 270.0056 | 7062.43 | -219.9 | -959.47
| 8900 | 90.29 | 270.0056 | 7061.92 | -219.89 | -1059.47
| 9000 | 90.29 | 270.0056 | 7061.41 | -219.88 | -1159.47
| 9100 | 90.29 | 270.0056 | 7060.91 | -219.87 | -1259.46
| 9200 | 90.29 | 270.0056 | 7060.4 | -219.86 | -1359.46
| 9300 | 90.29 | 270.0056 | 7059.9 | -219.85 | -1459.46
| 9400 | 90.29 | 270.0056 | 7059.39 | -219.84 | -1559.46
| 9500 | 90.29 | 270.0056 | 7058.88 | -219.83 | -1659.46
| 9600 | 90.29 | 270.0056 | 7058.38 | -219.82 | -1759.46
| 9700 | 90.29 | 270.0056 | 7057.87 | -219.81 | -1859.46
| 9800 | 90.29 | 270.0056 | 7057.37 | -219.8 | -1959.46
| 9900 | 90.29 | 270.0056 | 7056.86 | -219.79 | -2059.45
| 10000 | 90.29 | 270.0056 | 7056.35 | -219.78 | -2159.45
| 10100 | 90.29 | 270.0056 | 7055.85 | -219.78 | -2259.45
| 10200 | 90.29 | 270.0056 | 7055.34 | -219.77 | -2359.45
| 10300 | 90.29 | 270.0056 | 7054.83 | -219.76 | -2459.45
| 10400 | 90.29 | 270.0056 | 7054.33 | -219.75 | -2559.45
| 10500 | 90.29 | 270.0056 | 7053.82 | -219.74 | -2659.45
| 10600 | 90.29 | 270.0056 | 7053.32 | -219.73 | -2759.45
| 10700 | 90.29 | 270.0056 | 7052.81 | -219.72 | -2859.44
| 10800 | 90.29 | 270.0056 | 7052.3 | -219.71 | -2959.44
| 10900 | 90.29 | 270.0056 | 7051.8 | -219.7 | -3059.44
| 11000 | 90.29 | 270.0056 | 7051.29 | -219.69 | -3159.44
| 11100 | 90.29 | 270.0056 | 7050.79 | -219.68 | -3259.44
| 11200 | 90.29 | 270.0056 | 7050.28 | -219.67 | -3359.44
| 11300 | 90.29 | 270.0056 | 7049.77 | -219.66 | -3459.44
| 11400 | 90.29 | 270.0056 | 7049.27 | -219.65 | -3559.43
| 11500 | 90.29 | 270.0056 | 7048.76 | -219.64 | -3659.43
| 11600 | 90.29 | 270.0056 | 7048.25 | -219.63 | -3759.43
| 11700 | 90.29 | 270.0056 | 7047.75 | -219.62 | -3859.43
| 11800 | 90.29 | 270.0056 | 7047.24 | -219.61 | -3959.43
| 11900 | 90.29 | 270.0056 | 7046.74 | -219.6 | -4059.43
| 12000 | 90.29 | 270.0056 | 7046.23 | -219.59 | -4159.43
| 12100 | 90.29 | 270.0056 | 7045.72 | -219.58 | -4259.43
| 12200 | 90.29 | 270.0056 | 7045.22 | -219.57 | -4359.42
| 12300 | 90.29 | 270.0056 | 7044.71 | -219.56 | -4459.42
| 12400 | 90.29 | 270.0056 | 7044.21 | -219.55 | -4559.42
| 12500 | 90.29 | 270.0056 | 7043.7 | -219.54 | -4659.42
| 12600 | 90.29 | 270.0056 | 7043.19 | -219.53 | -4759.42
| 12700 | 90.29 | 270.0056 | 7042.69 | -219.52 | -4859.42
| 12800 | 90.29 | 270.0056 | 7042.18 | -219.51 | -4959.42
| 12900 | 90.29 | 270.0056 | 7041.67 | -219.5 | -5059.42
| 13000 | 90.29 | 270.0056 | 7041.17 | -219.49 | -5159.41
| 13033.23 | 90.29 | 270.0056 | 7041 | -219.49 | -5192.64

## Lookup (hidden)
North Reference | RetunValue | Grid Type | ReturnValue | Deviation Indicator | ReturnValue
| 2 |  | 0 |  | 4
True |  | SPCS-Colorado Central-NAD27 |  | Directional
Grid |  | SPCS-Colorado Central-NAD83 |  | High Angle
|  | SPCS-Colorado North-NAD27 |  | Horizontal
SPCS-Colorado North-NAD83
SPCS-Colorado South-NAD27
SPCS-Colorado South-NAD83
UTM-Zone 12 NAD27
UTM-Zone 12 NAD83
UTM-Zone 13 NAD27
UTM-Zone 13 NAD83