## Data
Header Information | measured depth (ft) | inclination (°) | azimuth (°) | true vertical depth (ft) | northing +N/-S (ft) | easting +E/-W (ft)
Operator Name | 0 | 0 | 0 | 0 | 0 | 0
Whiting Petroleum | 348 | 0.9 | 187.8 | 348 | -2.7 | -0.4
Operator Number | 440 | 2.1 | 238.8 | 440 | -4.3 | -1.9
| 898 | 4.62 | 234.37 | 897.1 | -19.4 | -24.1
Well Name and Number | 989 | 4.44 | 213.64 | 987.9 | -24.5 | -29
Razor #11E-1401A | 1171 | 5.63 | 211.76 | 1169.1 | -37.9 | -37.6
API Number (if available) | 1263 | 5.41 | 199.67 | 1260.7 | -45.8 | -41.5
| 1355 | 4.97 | 192.62 | 1352.3 | -53.8 | -43.8
Location: QQ SEC TWP RGE | 1446 | 4.57 | 194.67 | 1443 | -61.2 | -45.6
S11-T10N-R58W | 1537 | 5.32 | 198.12 | 1533.7 | -68.7 | -47.8
Citing Type: Planned or Actual | 1629 | 5.32 | 197.88 | 1625.3 | -76.8 | -50.4
ACTUAL | 1812 | 6.64 | 201.53 | 1807.3 | -94.7 | -56.9
Deviation Indicator | 1943 | 6.29 | 194 | 1937.5 | -108.7 | -61.4
Horizontal | 2034 | 5.89 | 197.98 | 2028 | -118 | -64.1
North Reference | 2126 | 4.7 | 197.77 | 2119.6 | -126.1 | -66.7
True | 2218 | 3.91 | 191.66 | 2211.3 | -132.7 | -68.5
Grid Type | 2309 | 3.6 | 189.15 | 2302.1 | -138.6 | -69.6
#VALUE! | 2400 | 2.73 | 211.61 | 2393 | -143.3 | -71.1
| 2492 | 2.68 | 221.52 | 2484.9 | -146.7 | -73.7
| 2583 | 1.67 | 216.7 | 2575.8 | -149.4 | -75.9
| 2675 | 1.58 | 211.25 | 2667.8 | -151.6 | -77.4
| 2767 | 1.63 | 210.11 | 2759.7 | -153.8 | -78.7
| 2859 | 1.63 | 221.76 | 2851.7 | -155.9 | -80.2
| 2950 | 1.76 | 227.18 | 2942.7 | -157.8 | -82.1
| 3042 | 1.27 | 242.03 | 3034.6 | -159.2 | -84
| 3133 | 3.16 | 226.31 | 3125.5 | -161.4 | -86.7
| 3224 | 4.4 | 201.64 | 3216.3 | -166.4 | -89.9
| 3316 | 4.13 | 184.26 | 3308.1 | -173 | -91.4
| 3407 | 4.35 | 172.19 | 3398.8 | -179.7 | -91.2
| 3498 | 4.31 | 193.44 | 3489.6 | -186.4 | -91.5
| 3590 | 4.79 | 193.87 | 3581.3 | -193.5 | -93.2
| 3681 | 4.62 | 190.83 | 3672 | -200.8 | -94.8
| 3773 | 2.9 | 229.58 | 3763.8 | -206 | -97.3
| 3864 | 3.08 | 234.82 | 3854.7 | -208.9 | -101
| 3955 | 3.34 | 225.88 | 3945.5 | -212.1 | -104.9
| 4046 | 3.69 | 215.18 | 4036.4 | -216.4 | -108.5
| 4138 | 4.22 | 208.04 | 4128.2 | -221.8 | -111.8
| 4229 | 3.91 | 194.75 | 4218.9 | -227.7 | -114.2
| 4321 | 3.34 | 184.57 | 4310.7 | -233.4 | -115.2
| 4413 | 3.43 | 174.51 | 4402.6 | -238.8 | -115.2
| 4504 | 4 | 187.2 | 4493.4 | -244.7 | -115.3
| 4594 | 3.43 | 185.34 | 4583.2 | -250.5 | -115.9
| 4686 | 3.87 | 208.23 | 4675 | -256 | -117.7
| 4776 | 2.59 | 188.23 | 4764.9 | -260.7 | -119.4
| 4868 | 4.53 | 224.46 | 4856.7 | -265.3 | -122.2
| 4959 | 3.21 | 218.66 | 4947.5 | -269.9 | -126.3
| 5051 | 4.44 | 238.78 | 5039.3 | -273.7 | -131
| 5142 | 3.43 | 228.4 | 5130.1 | -277.3 | -136
| 5233 | 2.59 | 220.16 | 5221 | -280.7 | -139.4
| 5325 | 8.04 | 206.77 | 5312.5 | -288.1 | -143.6
| 5416 | 16.35 | 217.78 | 5401.4 | -303.9 | -154.4
| 5508 | 24.4 | 216.96 | 5487.6 | -329.4 | -173.8
| 5600 | 34.99 | 217.69 | 5567.4 | -365.5 | -201.4
| 5691 | 43.33 | 207.23 | 5638 | -414.1 | -231.7
| 5721 | 47.65 | 208.13 | 5659 | -433 | -241.7
| 5751 | 49.27 | 209.43 | 5678.9 | -452.7 | -252.5
| 5782 | 49.45 | 207.03 | 5699.1 | -473.4 | -263.6
| 5813 | 51.38 | 203.15 | 5718.8 | -495 | -273.7
| 5843 | 52.18 | 198.31 | 5737.4 | -517.1 | -282.1
| 5873 | 54.51 | 197.28 | 5755.3 | -540 | -289.4
| 5904 | 54.81 | 197.84 | 5773.2 | -564.1 | -297
| 5934 | 55.91 | 197.95 | 5790.3 | -587.6 | -304.6
| 5965 | 58.2 | 198.43 | 5807.1 | -612.3 | -312.7
| 5996 | 61.01 | 199.24 | 5822.8 | -637.6 | -321.4
| 6028 | 63.16 | 202.24 | 5837.8 | -664 | -331.4
| 6060 | 65.76 | 204.5 | 5851.6 | -690.5 | -342.9
| 6091 | 69.27 | 205.36 | 5863.5 | -716.5 | -354.9
| 6123 | 72.66 | 205.09 | 5873.9 | -743.9 | -367.8
| 6155 | 75.65 | 204.59 | 5882.6 | -771.8 | -380.7
| 6186 | 79.25 | 204.07 | 5889.4 | -799.4 | -393.2
| 6218 | 83.34 | 203.85 | 5894.2 | -828.3 | -406.1
| 6249 | 85.14 | 204.18 | 5897.3 | -856.4 | -418.6
| 6315 | 88.04 | 203.86 | 5901.2 | -916.6 | -445.4
| 6392 | 91.56 | 201.37 | 5901.5 | -987.7 | -475
| 6487 | 88.62 | 199.41 | 5901.4 | -1076.7 | -508.1
| 6581 | 88.48 | 196.67 | 5903.7 | -1166 | -537.2
| 6676 | 88.22 | 193.84 | 5906.5 | -1257.7 | -562.2
| 6771 | 89.8 | 192.35 | 5908.1 | -1350.2 | -583.7
| 6865 | 90.42 | 188.54 | 5907.9 | -1442.6 | -600.8
| 6960 | 90.37 | 185.22 | 5907.3 | -1536.9 | -612.1
| 7054 | 91.16 | 181.12 | 5906 | -1630.7 | -617.3
| 7148 | 89.85 | 179.34 | 5905.2 | -1724.7 | -617.7
| 7243 | 90.1 | 177.8 | 5905.2 | -1819.7 | -615.3
| 7337 | 89.7 | 177.7 | 5905.4 | -1913.6 | -611.6
| 7432 | 89.6 | 177.6 | 5906 | -2008.5 | -607.7
| 7527 | 90.6 | 178.7 | 5905.8 | -2103.5 | -604.7
| 7622 | 90 | 178.8 | 5905.3 | -2198.4 | -602.6
| 7717 | 89.8 | 179.4 | 5905.5 | -2293.4 | -601.1
| 7812 | 89.4 | 179.2 | 5906.2 | -2388.4 | -600
| 7906 | 90.4 | 178.6 | 5906.3 | -2482.4 | -598.2
| 8001 | 90.3 | 178.8 | 5905.7 | -2577.4 | -596
| 8096 | 90.55 | 179.11 | 5905 | -2672.4 | -594.3
| 8191 | 90.46 | 179.99 | 5904.2 | -2767.3 | -593.5
| 8283 | 90.24 | 180.37 | 5903.6 | -2859.3 | -593.8
| 8375 | 89.85 | 180.44 | 5903.6 | -2951.3 | -594.5
| 8467 | 89.49 | 180.45 | 5904.1 | -3043.3 | -595.2
| 8557 | 89.27 | 180.56 | 5905.1 | -3133.3 | -596
| 8649 | 89.98 | 179.52 | 5905.7 | -3225.3 | -596
| 8741 | 90.77 | 178.99 | 5905.1 | -3317.3 | -594.8
| 8833 | 90.65 | 179.03 | 5903.9 | -3409.3 | -593.2
| 8923 | 90.29 | 178.89 | 5903.2 | -3499.3 | -591.6
| 9015 | 90.24 | 178.86 | 5902.8 | -3591.3 | -589.8
| 9106 | 90.11 | 178.9 | 5902.5 | -3682.2 | -588
| 9197 | 92.13 | 178.08 | 5900.7 | -3773.2 | -585.6
| 9289 | 92.79 | 180.23 | 5896.8 | -3865.1 | -584.3
| 9381 | 90.81 | 181.31 | 5893.9 | -3957 | -585.5
| 9472 | 90.68 | 181.17 | 5892.7 | -4048 | -587.5
| 9564 | 90.51 | 182.58 | 5891.7 | -4139.9 | -590.5
| 9655 | 89.23 | 182.42 | 5891.9 | -4230.8 | -594.5
| 9747 | 88.88 | 182.12 | 5893.5 | -4322.8 | -598.1
| 9839 | 88.35 | 180.69 | 5895.7 | -4414.7 | -600.4
| 9930 | 87.87 | 180.44 | 5898.7 | -4505.6 | -601.3
| 10022 | 89.67 | 179.69 | 5900.7 | -4597.6 | -601.4
| 10113 | 89.14 | 179.45 | 5901.6 | -4688.6 | -600.7
| 10204 | 90.2 | 179.11 | 5902.1 | -4779.6 | -599.5
| 10296 | 89.58 | 178.94 | 5902.3 | -4871.6 | -598
| 10387 | 90.59 | 179.99 | 5902.2 | -4962.6 | -597.1
| 10479 | 90.15 | 180.35 | 5901.6 | -5054.6 | -597.4
| 10570 | 89.54 | 180.33 | 5901.8 | -5145.6 | -597.9
| 10661 | 89.32 | 180.23 | 5902.7 | -5236.6 | -598.4
| 10753 | 91.34 | 179.82 | 5902.2 | -5328.6 | -598.4
| 10845 | 91.16 | 179.82 | 5900.2 | -5420.5 | -598.1
| 10936 | 90.64 | 179.5 | 5898.8 | -5511.5 | -597.6
| 11027 | 90.68 | 179.41 | 5897.7 | -5602.5 | -596.7
| 11118 | 92.7 | 179.84 | 5895 | -5693.5 | -596.1
| 11210 | 90.99 | 181.18 | 5892.1 | -5785.4 | -596.9
| 11301 | 89.36 | 181.8 | 5891.8 | -5876.4 | -599.3
| 11393 | 88.88 | 181.1 | 5893.2 | -5968.3 | -601.6
| 11484 | 88.7 | 181.03 | 5895.1 | -6059.3 | -603.3
| 11576 | 88.53 | 180.69 | 5897.3 | -6151.3 | -604.7
| 11666 | 88.18 | 180.38 | 5899.9 | -6241.2 | -605.5
| 11757 | 87.65 | 179.84 | 5903.2 | -6332.2 | -605.7
| 11848 | 88.04 | 178.83 | 5906.7 | -6423.1 | -604.7
| 11939 | 90.11 | 179 | 5908.1 | -6514.1 | -602.9
| 12031 | 89.98 | 178.41 | 5908.1 | -6606 | -600.9
| 12123 | 89.93 | 178.51 | 5908.1 | -6698 | -598.4
| 12214 | 89.36 | 177.08 | 5908.7 | -6788.9 | -594.9
| 12305 | 90.37 | 177.76 | 5908.9 | -6879.8 | -590.8
| 12397 | 90.86 | 177.91 | 5907.9 | -6971.8 | -587.3
| 12488 | 91.65 | 180.05 | 5905.9 | -7062.7 | -585.7
| 12580 | 90.24 | 180.73 | 5904.4 | -7154.7 | -586.3
| 12672 | 89.67 | 179.92 | 5904.5 | -7246.7 | -586.8
| 12762 | 89.32 | 179.62 | 5905.3 | -7336.7 | -586.5
| 12854 | 89.1 | 179.36 | 5906.5 | -7428.7 | -585.7
| 12945 | 89.01 | 178.9 | 5908 | -7519.7 | -584.3
| 13037 | 90.42 | 179.96 | 5908.5 | -7611.6 | -583.4
| 13131 | 90.2 | 180.08 | 5908 | -7705.6 | -583.4
| 13226 | 89.89 | 179.34 | 5907.9 | -7800.6 | -582.9
| 13321 | 89.49 | 179.01 | 5908.4 | -7895.6 | -581.6
| 13415 | 89.05 | 178.7 | 5909.6 | -7989.6 | -579.7
| 13465 | 89.05 | 178.7 | 5910.5 | -8039.6 | -578.5

## Lookup (hidden)
North Reference | RetunValue | Grid Type | ReturnValue | Deviation Indicator | ReturnValue
| 2 |  | 0 |  | 4
True |  | SPCS-Colorado Central-NAD27 |  | Directional
Grid |  | SPCS-Colorado Central-NAD83 |  | High Angle
|  | SPCS-Colorado North-NAD27 |  | Horizontal
SPCS-Colorado North-NAD83
SPCS-Colorado South-NAD27
SPCS-Colorado South-NAD83
UTM-Zone 12 NAD27
UTM-Zone 12 NAD83
UTM-Zone 13 NAD27
UTM-Zone 13 NAD83