## Data
Header Information | measured depth (ft) | inclination (°) | azimuth (°) | true vertical depth (ft) | northing +N/-S (ft) | easting +E/-W (ft)
Operator Name | 0 | 0 | 0 | 0 | 0 | 0
Whiting Petroleum | 163 | 0.48 | 240.23 | 163 | -0.3 | -0.6
Operator Number | 532 | 0.92 | 269.87 | 532 | -1.1 | -4.9
| 623 | 1.05 | 257.51 | 623 | -1.3 | -6.4
Well Name and Number | 715 | 2.37 | 229.53 | 714.9 | -2.7 | -8.7
Razor #11E-1403A | 806 | 3.08 | 205.93 | 805.8 | -6.1 | -11.2
API Number (if available) | 898 | 3.47 | 217.41 | 897.7 | -10.6 | -14
| 989 | 3.3 | 200.57 | 988.5 | -15.2 | -16.6
Location: QQ SEC TWP RGE | 1080 | 2.9 | 184.97 | 1079.4 | -20 | -17.7
S11-T10N-R58W | 1171 | 3.87 | 179.94 | 1170.2 | -25.3 | -17.9
Citing Type: Planned or Actual | 1355 | 3.74 | 194.98 | 1353.8 | -37.3 | -19.4
ACTUAL | 1446 | 4.26 | 193.61 | 1444.6 | -43.5 | -21
Deviation Indicator | 1537 | 4.22 | 186.64 | 1535.3 | -50.1 | -22.2
Horizontal | 1629 | 4.79 | 176.92 | 1627.1 | -57.3 | -22.4
North Reference | 1812 | 5.27 | 184.95 | 1809.4 | -73.3 | -22.7
True | 1941 | 5.27 | 192.03 | 1937.8 | -85 | -24.4
Grid Type | 2032 | 4.57 | 192.06 | 2028.5 | -92.6 | -26.1
#VALUE! | 2123 | 4.79 | 159.71 | 2119.2 | -99.7 | -25.5
| 2215 | 4.04 | 158.1 | 2210.9 | -106.3 | -23
| 2307 | 4.09 | 162.2 | 2302.7 | -112.5 | -20.7
| 2398 | 4.09 | 160.65 | 2393.5 | -118.6 | -18.7
| 2490 | 4 | 159.71 | 2485.2 | -124.7 | -16.5
| 2581 | 3.34 | 156.13 | 2576 | -130.1 | -14.3
| 2673 | 3.3 | 155.64 | 2667.9 | -135 | -12.1
| 2765 | 3.52 | 158.42 | 2759.7 | -140 | -10
| 2856 | 3.34 | 154.94 | 2850.6 | -145 | -7.8
| 2948 | 3.21 | 156.97 | 2942.4 | -149.8 | -5.7
| 3039 | 3.03 | 155.65 | 3033.3 | -154.4 | -3.7
| 3130 | 4.35 | 162.71 | 3124.1 | -159.8 | -1.7
| 3222 | 4.18 | 157 | 3215.8 | -166.3 | 0.6
| 3313 | 4.04 | 174.14 | 3306.6 | -172.5 | 2.3
| 3405 | 3.78 | 170.05 | 3398.4 | -178.7 | 3.1
| 3496 | 4.79 | 183.48 | 3489.1 | -185.5 | 3.4
| 3587 | 4.62 | 179.79 | 3579.8 | -192.9 | 3.2
| 3679 | 4.18 | 182.33 | 3671.6 | -200 | 3.1
| 3770 | 4.09 | 177.86 | 3762.3 | -206.5 | 3.1
| 3862 | 4.18 | 176.55 | 3854.1 | -213.2 | 3.4
| 3953 | 4.53 | 172.96 | 3944.8 | -220 | 4
| 4044 | 4.18 | 157.07 | 4035.6 | -226.7 | 5.8
| 4136 | 3.74 | 170.6 | 4127.3 | -232.7 | 7.6
| 4227 | 5.05 | 164.09 | 4218.1 | -239.5 | 9.1
| 4319 | 4.79 | 179.57 | 4309.7 | -247.2 | 10.3
| 4410 | 4.62 | 167.64 | 4400.4 | -254.6 | 11.1
| 4503 | 3.47 | 175.96 | 4493.2 | -261.1 | 12.1
| 4593 | 3.96 | 197.5 | 4583 | -266.7 | 11.3
| 4684 | 3.69 | 176.07 | 4673.8 | -272.7 | 10.6
| 4775 | 2.9 | 214.7 | 4764.7 | -277.5 | 9.5
| 4866 | 2.64 | 211.14 | 4855.6 | -281.2 | 7.1
| 4958 | 2.29 | 215.25 | 4947.5 | -284.5 | 4.9
| 5050 | 3.56 | 193.37 | 5039.4 | -288.8 | 3.2
| 5141 | 3.34 | 184.79 | 5130.2 | -294.2 | 2.3
| 5232 | 2.99 | 174.72 | 5221.1 | -299.2 | 2.3
| 5324 | 7.25 | 174.19 | 5312.7 | -307.3 | 3.2
| 5415 | 15.6 | 186.05 | 5401.8 | -325.2 | 2.4
| 5507 | 23.34 | 186.1 | 5488.5 | -355.7 | -0.8
| 5599 | 31.03 | 184.73 | 5570.3 | -397.5 | -4.7
| 5689 | 39.16 | 179.85 | 5643.8 | -449.2 | -6.5
| 5781 | 45.8 | 186.67 | 5711.7 | -511.1 | -10.3
| 5812 | 48.79 | 187.15 | 5732.7 | -533.7 | -13
| 5872 | 51.91 | 188.59 | 5771 | -579.4 | -19.4
| 5903 | 53.76 | 185.26 | 5789.7 | -603.9 | -22.4
| 5933 | 55.65 | 182.1 | 5807.1 | -628.4 | -23.9
| 5964 | 58.55 | 182.66 | 5823.9 | -654.4 | -25
| 5995 | 62.73 | 182.09 | 5839.1 | -681.4 | -26.1
| 6027 | 67.52 | 182.79 | 5852.6 | -710.4 | -27.4
| 6058 | 71.74 | 181.81 | 5863.3 | -739.4 | -28.5
| 6090 | 75.78 | 178.93 | 5872.3 | -770.1 | -28.7
| 6122 | 78.86 | 175.36 | 5879.3 | -801.3 | -27.1
| 6153 | 79.43 | 173.53 | 5885.2 | -831.6 | -24.2
| 6185 | 80.44 | 173.74 | 5890.7 | -862.9 | -20.7
| 6217 | 83.21 | 173.86 | 5895.3 | -894.4 | -17.3
| 6248 | 87.3 | 173.62 | 5897.9 | -925.1 | -13.9
| 6284 | 89.19 | 173.71 | 5899 | -960.8 | -9.9
| 6397 | 89.8 | 174.32 | 5900 | -1073.2 | 1.8
| 6491 | 89.71 | 176.29 | 5900.4 | -1166.9 | 9.5
| 6586 | 88.75 | 178.72 | 5901.6 | -1261.8 | 13.7
| 6681 | 88.09 | 178.66 | 5904.3 | -1356.7 | 15.8
| 6775 | 89.67 | 180.72 | 5906.1 | -1450.7 | 16.3
| 6870 | 89.85 | 180.79 | 5906.5 | -1545.7 | 15.1
| 6964 | 89.36 | 180.4 | 5907.1 | -1639.7 | 14.1
| 7059 | 89.1 | 180.33 | 5908.4 | -1734.7 | 13.5
| 7153 | 90.29 | 180.53 | 5908.9 | -1828.7 | 12.8
| 7247 | 91.12 | 181.2 | 5907.8 | -1922.7 | 11.4
| 7342 | 91.82 | 181.73 | 5905.3 | -2017.6 | 9
| 7437 | 90.24 | 181.29 | 5903.6 | -2112.5 | 6.5
| 7532 | 90.55 | 181.28 | 5903 | -2207.5 | 4.3
| 7626 | 90.46 | 181.11 | 5902.1 | -2301.5 | 2.4
| 7721 | 90.77 | 181.14 | 5901.1 | -2396.5 | 0.5
| 7816 | 89.8 | 180.89 | 5900.6 | -2491.4 | -1.2
| 7911 | 89.23 | 178.9 | 5901.4 | -2586.4 | -1
| 8006 | 89.32 | 178.26 | 5902.6 | -2681.4 | 1.3
| 8101 | 89.85 | 178.42 | 5903.3 | -2776.4 | 4.1
| 8195 | 90.02 | 178.29 | 5903.4 | -2870.3 | 6.8
| 8287 | 89.01 | 178.55 | 5904.2 | -2962.3 | 9.3
| 8379 | 89.27 | 179.34 | 5905.6 | -3054.3 | 11
| 8471 | 88.92 | 178.44 | 5907.1 | -3146.2 | 12.8
| 8561 | 90.77 | 178.94 | 5907.3 | -3236.2 | 14.9
| 8653 | 90.68 | 179.84 | 5906.1 | -3328.2 | 15.8
| 8745 | 90.86 | 181.08 | 5904.9 | -3420.2 | 15.1
| 8837 | 91.08 | 181 | 5903.3 | -3512.1 | 13.4
| 8927 | 91.21 | 180.61 | 5901.5 | -3602.1 | 12.2
| 9019 | 89.67 | 179.99 | 5900.8 | -3694.1 | 11.7
| 9110 | 89.49 | 179.22 | 5901.5 | -3785.1 | 12.3
| 9201 | 90.02 | 180.34 | 5901.9 | -3876.1 | 12.7
| 9293 | 90.55 | 180.19 | 5901.4 | -3968.1 | 12.2
| 9385 | 90.29 | 182.14 | 5900.8 | -4060.1 | 10.4
| 9476 | 89.98 | 180.76 | 5900.5 | -4151 | 8.1
| 9568 | 90.02 | 180.12 | 5900.5 | -4243 | 7.4
| 9659 | 90.24 | 179.5 | 5900.3 | -4334 | 7.7
| 9751 | 90.68 | 179.21 | 5899.6 | -4426 | 8.7
| 9843 | 89.32 | 179.57 | 5899.6 | -4518 | 9.7
| 9934 | 89.67 | 179.26 | 5900.4 | -4609 | 10.6
| 10026 | 89.67 | 178.51 | 5900.9 | -4701 | 12.4
| 10117 | 89.98 | 181.35 | 5901.2 | -4792 | 12.5
| 10208 | 89.89 | 180.66 | 5901.3 | -4883 | 10.9
| 10300 | 91.21 | 182.75 | 5900.4 | -4974.9 | 8.2
| 10391 | 90.59 | 181.49 | 5899 | -5065.8 | 4.8
| 10483 | 90.46 | 180.75 | 5898.2 | -5157.8 | 3
| 10574 | 91.08 | 182.16 | 5896.9 | -5248.8 | 0.7
| 10665 | 90.64 | 178.7 | 5895.6 | -5339.7 | 0
| 10757 | 90.81 | 177.34 | 5894.4 | -5431.7 | 3.2
| 10848 | 90.55 | 176.77 | 5893.3 | -5522.6 | 7.9
| 10940 | 90.64 | 178 | 5892.4 | -5614.5 | 12.1
| 11031 | 90.11 | 178.87 | 5891.8 | -5705.4 | 14.6
| 11122 | 88.92 | 179.53 | 5892.5 | -5796.4 | 15.8
| 11214 | 88.92 | 180.97 | 5894.3 | -5888.4 | 15.4
| 11305 | 89.67 | 181.8 | 5895.4 | -5979.3 | 13.2
| 11397 | 90.02 | 181.95 | 5895.6 | -6071.3 | 10.2
| 11488 | 89.19 | 183.48 | 5896.3 | -6162.2 | 5.9
| 11581 | 88.62 | 183.8 | 5898 | -6255 | 0
| 11671 | 88.44 | 181.94 | 5900.4 | -6344.8 | -4.5
| 11762 | 90.2 | 184.26 | 5901.4 | -6435.7 | -9.4
| 11853 | 87.96 | 183.54 | 5902.9 | -6526.5 | -15.6
| 11944 | 87.25 | 181.94 | 5906.7 | -6617.3 | -20
| 12036 | 86.77 | 179.54 | 5911.5 | -6709.1 | -21.1
| 12128 | 86.11 | 178.87 | 5917.2 | -6800.9 | -19.9
| 12219 | 88 | 178.65 | 5921.9 | -6891.8 | -17.9
| 12310 | 88.22 | 177.93 | 5924.9 | -6982.7 | -15.2
| 12402 | 88.53 | 177.34 | 5927.5 | -7074.6 | -11.4
| 12493 | 88.75 | 176.79 | 5929.7 | -7165.4 | -6.7
| 12585 | 89.93 | 179.43 | 5930.7 | -7257.4 | -3.7
| 12677 | 90.55 | 178.77 | 5930.3 | -7349.4 | -2.3
| 12767 | 90.73 | 178.25 | 5929.3 | -7439.3 | 0.1
| 12859 | 89.45 | 179.13 | 5929.2 | -7531.3 | 2.2
| 12950 | 89.19 | 178.4 | 5930.3 | -7622.3 | 4.1
| 13042 | 89.05 | 177.74 | 5931.7 | -7714.2 | 7.2
| 13136 | 89.14 | 179.2 | 5933.2 | -7808.2 | 9.8
| 13231 | 89.23 | 178.18 | 5934.5 | -7903.1 | 11.9
| 13340 | 89.1 | 177.22 | 5936.1 | -8012 | 16.3
| 13390 | 89.1 | 177.22 | 5936.9 | -8062 | 18.7

## Lookup (hidden)
North Reference | RetunValue | Grid Type | ReturnValue | Deviation Indicator | ReturnValue
| 2 |  | 0 |  | 4
True |  | SPCS-Colorado Central-NAD27 |  | Directional
Grid |  | SPCS-Colorado Central-NAD83 |  | High Angle
|  | SPCS-Colorado North-NAD27 |  | Horizontal
SPCS-Colorado North-NAD83
SPCS-Colorado South-NAD27
SPCS-Colorado South-NAD83
UTM-Zone 12 NAD27
UTM-Zone 12 NAD83
UTM-Zone 13 NAD27
UTM-Zone 13 NAD83