## Data
Header Information | measured depth (ft) | inclination (°) | azimuth (°) | true vertical depth (ft) | northing +N/-S (ft) | easting +E/-W (ft)
Operator Name | 0 | 0 | 0 | 0 | 0 | 0
KERR MCGEE | 100 | 0 | 0 | 100 | 0 | 0
Operator Number | 200 | 0 | 0 | 200 | 0 | 0
47120 | 300 | 0 | 0 | 300 | 0 | 0
Well Name and Number | 400 | 0 | 0 | 400 | 0 | 0
Douthit State 38N-27HZ | 500 | 0 | 0 | 500 | 0 | 0
API Number (if available) | 600 | 0 | 0 | 600 | 0 | 0
| 700 | 0 | 0 | 700 | 0 | 0
Location: QQ SEC TWP RGE | 800 | 0 | 0 | 800 | 0 | 0
NESE Sec 26-T3N-R68W | 900 | 0 | 0 | 900 | 0 | 0
Citing Type: Planned or Actual | 1000 | 0 | 0 | 1000 | 0 | 0
Planned | 1100 | 0 | 0 | 1100 | 0 | 0
Deviation Indicator | 1200 | 0 | 0 | 1200 | 0 | 0
Horizontal | 1300 | 0 | 0 | 1300 | 0 | 0
North Reference | 1400 | 0 | 0 | 1400 | 0 | 0
True | 1500 | 0 | 0 | 1500 | 0 | 0
Grid Type | 1600 | 0 | 0 | 1600 | 0 | 0
#VALUE! | 1700 | 0 | 0 | 1700 | 0 | 0
| 1800 | 0 | 0 | 1800 | 0 | 0
| 1900 | 0 | 0 | 1900 | 0 | 0
| 2000 | 0 | 0 | 2000 | 0 | 0
| 2100 | 2 | 141.8263 | 2099.98 | -1.37 | 1.08
| 2200 | 4 | 141.8263 | 2199.84 | -5.49 | 4.31
| 2300 | 6 | 141.8263 | 2299.45 | -12.34 | 9.7
| 2400 | 8 | 141.8263 | 2398.7 | -21.92 | 17.23
| 2500 | 10 | 141.8263 | 2497.47 | -34.21 | 26.9
| 2600 | 12 | 141.8263 | 2595.62 | -49.21 | 38.69
| 2700 | 14 | 141.8263 | 2693.06 | -66.9 | 52.59
| 2800 | 16 | 141.8263 | 2789.64 | -87.24 | 68.59
| 2900 | 18 | 141.8263 | 2885.27 | -110.23 | 86.66
| 3000 | 20 | 141.8263 | 2979.82 | -135.82 | 106.78
| 3030.21 | 20.6043 | 141.8263 | 3008.15 | -144.06 | 113.26
| 3100 | 20.6043 | 141.8263 | 3073.47 | -163.37 | 128.44
| 3200 | 20.6043 | 141.8263 | 3167.08 | -191.03 | 150.19
| 3300 | 20.6043 | 141.8263 | 3260.68 | -218.7 | 171.94
| 3400 | 20.6043 | 141.8263 | 3354.28 | -246.36 | 193.69
| 3500 | 20.6043 | 141.8263 | 3447.89 | -274.03 | 215.44
| 3600 | 20.6043 | 141.8263 | 3541.49 | -301.69 | 237.19
| 3700 | 20.6043 | 141.8263 | 3635.09 | -329.36 | 258.94
| 3800 | 20.6043 | 141.8263 | 3728.7 | -357.02 | 280.68
| 3900 | 20.6043 | 141.8263 | 3822.3 | -384.69 | 302.43
| 4000 | 20.6043 | 141.8263 | 3915.9 | -412.35 | 324.18
| 4100 | 20.6043 | 141.8263 | 4009.51 | -440.02 | 345.93
| 4200 | 20.6043 | 141.8263 | 4103.11 | -467.68 | 367.68
| 4300 | 20.6043 | 141.8263 | 4196.71 | -495.35 | 389.43
| 4400 | 20.6043 | 141.8263 | 4290.32 | -523.02 | 411.18
| 4500 | 20.6043 | 141.8263 | 4383.92 | -550.68 | 432.93
| 4600 | 20.6043 | 141.8263 | 4477.52 | -578.35 | 454.68
| 4700 | 20.6043 | 141.8263 | 4571.13 | -606.01 | 476.43
| 4800 | 20.6043 | 141.8263 | 4664.73 | -633.68 | 498.18
| 4900 | 20.6043 | 141.8263 | 4758.33 | -661.34 | 519.93
| 5000 | 20.6043 | 141.8263 | 4851.94 | -689.01 | 541.68
| 5100 | 20.6043 | 141.8263 | 4945.54 | -716.67 | 563.43
| 5200 | 20.6043 | 141.8263 | 5039.14 | -744.34 | 585.18
| 5300 | 20.6043 | 141.8263 | 5132.75 | -772 | 606.93
| 5400 | 20.6043 | 141.8263 | 5226.35 | -799.67 | 628.68
| 5500 | 20.6043 | 141.8263 | 5319.95 | -827.33 | 650.43
| 5600 | 20.6043 | 141.8263 | 5413.56 | -855 | 672.18
| 5700 | 20.6043 | 141.8263 | 5507.16 | -882.66 | 693.93
| 5800 | 20.6043 | 141.8263 | 5600.76 | -910.33 | 715.68
| 5900 | 20.6043 | 141.8263 | 5694.37 | -937.99 | 737.43
| 6000 | 20.6043 | 141.8263 | 5787.97 | -965.66 | 759.18
| 6100 | 20.6043 | 141.8263 | 5881.57 | -993.32 | 780.93
| 6200 | 20.6043 | 141.8263 | 5975.18 | -1020.99 | 802.68
| 6300 | 20.6043 | 141.8263 | 6068.78 | -1048.65 | 824.43
| 6400 | 20.6043 | 141.8263 | 6162.38 | -1076.32 | 846.18
| 6500 | 20.6043 | 141.8263 | 6255.99 | -1103.98 | 867.93
| 6600 | 20.6043 | 141.8263 | 6349.59 | -1131.65 | 889.68
| 6653.12 | 20.6043 | 141.8263 | 6399.31 | -1146.34 | 901.23
| 6700 | 18.21 | 153.9995 | 6443.54 | -1159.42 | 909.55
| 6750 | 16.7206 | 169.9638 | 6491.27 | -1173.53 | 914.23
| 6800 | 16.6182 | 187.4533 | 6539.19 | -1187.71 | 914.55
| 6850 | 17.9265 | 203.7681 | 6586.97 | -1201.86 | 910.52
| 6900 | 20.3755 | 217.109 | 6634.22 | -1215.85 | 902.16
| 6950 | 23.6125 | 227.3224 | 6680.59 | -1229.59 | 889.54
| 7000 | 27.3587 | 235.0426 | 6725.73 | -1242.97 | 872.75
| 7050 | 31.4321 | 240.965 | 6769.29 | -1255.88 | 851.93
| 7100 | 35.7203 | 245.6237 | 6810.95 | -1268.24 | 827.22
| 7150 | 40.1539 | 249.3897 | 6850.38 | -1279.95 | 798.82
| 7200 | 44.6887 | 252.5155 | 6887.28 | -1290.91 | 766.94
| 7250 | 49.2962 | 255.174 | 6921.38 | -1301.05 | 731.82
| 7300 | 53.9566 | 257.4861 | 6952.41 | -1310.29 | 693.74
| 7350 | 58.6565 | 259.5381 | 6980.15 | -1318.55 | 652.99
| 7400 | 63.3859 | 261.394 | 7004.37 | -1325.78 | 609.86
| 7450 | 68.1375 | 263.1018 | 7024.89 | -1331.91 | 564.7
| 7500 | 72.9055 | 264.6991 | 7041.56 | -1336.91 | 517.85
| 7550 | 77.6854 | 266.2165 | 7054.25 | -1340.73 | 469.65
| 7600 | 82.4733 | 267.6795 | 7062.86 | -1343.35 | 420.48
| 7650 | 87.266 | 269.1104 | 7067.33 | -1344.74 | 370.72
| 7681.53 | 90.2895 | 270.0056 | 7068 | -1344.98 | 339.2
| 7700 | 90.2895 | 270.0056 | 7067.91 | -1344.98 | 320.73
| 7800 | 90.2895 | 270.0056 | 7067.4 | -1344.97 | 220.73
| 7900 | 90.2895 | 270.0056 | 7066.9 | -1344.96 | 120.73
| 8000 | 90.2895 | 270.0056 | 7066.39 | -1344.95 | 20.73
| 8100 | 90.2895 | 270.0056 | 7065.89 | -1344.94 | -79.26
| 8200 | 90.2895 | 270.0056 | 7065.38 | -1344.93 | -179.26
| 8300 | 90.2895 | 270.0056 | 7064.87 | -1344.92 | -279.26
| 8400 | 90.2895 | 270.0056 | 7064.37 | -1344.91 | -379.26
| 8500 | 90.2895 | 270.0056 | 7063.86 | -1344.9 | -479.26
| 8600 | 90.2895 | 270.0056 | 7063.36 | -1344.89 | -579.26
| 8700 | 90.2895 | 270.0056 | 7062.85 | -1344.88 | -679.26
| 8800 | 90.2895 | 270.0056 | 7062.35 | -1344.87 | -779.26
| 8900 | 90.2895 | 270.0056 | 7061.84 | -1344.86 | -879.25
| 9000 | 90.2895 | 270.0056 | 7061.34 | -1344.85 | -979.25
| 9100 | 90.2895 | 270.0056 | 7060.83 | -1344.84 | -1079.25
| 9200 | 90.2895 | 270.0056 | 7060.33 | -1344.83 | -1179.25
| 9300 | 90.2895 | 270.0056 | 7059.82 | -1344.82 | -1279.25
| 9400 | 90.2895 | 270.0056 | 7059.32 | -1344.81 | -1379.25
| 9500 | 90.2895 | 270.0056 | 7058.81 | -1344.8 | -1479.25
| 9600 | 90.2895 | 270.0056 | 7058.31 | -1344.79 | -1579.25
| 9700 | 90.2895 | 270.0056 | 7057.8 | -1344.78 | -1679.24
| 9800 | 90.2895 | 270.0056 | 7057.3 | -1344.77 | -1779.24
| 9900 | 90.2895 | 270.0056 | 7056.79 | -1344.77 | -1879.24
| 10000 | 90.2895 | 270.0056 | 7056.28 | -1344.76 | -1979.24
| 10100 | 90.2895 | 270.0056 | 7055.78 | -1344.75 | -2079.24
| 10200 | 90.2895 | 270.0056 | 7055.27 | -1344.74 | -2179.24
| 10300 | 90.2895 | 270.0056 | 7054.77 | -1344.73 | -2279.24
| 10400 | 90.2895 | 270.0056 | 7054.26 | -1344.72 | -2379.23
| 10500 | 90.2895 | 270.0056 | 7053.76 | -1344.71 | -2479.23
| 10600 | 90.2895 | 270.0056 | 7053.25 | -1344.7 | -2579.23
| 10700 | 90.2895 | 270.0056 | 7052.75 | -1344.69 | -2679.23
| 10800 | 90.2895 | 270.0056 | 7052.24 | -1344.68 | -2779.23
| 10900 | 90.2895 | 270.0056 | 7051.74 | -1344.67 | -2879.23
| 11000 | 90.2895 | 270.0056 | 7051.23 | -1344.66 | -2979.23
| 11100 | 90.2895 | 270.0056 | 7050.73 | -1344.65 | -3079.23
| 11200 | 90.2895 | 270.0056 | 7050.22 | -1344.64 | -3179.22
| 11300 | 90.2895 | 270.0056 | 7049.72 | -1344.63 | -3279.22
| 11400 | 90.2895 | 270.0056 | 7049.21 | -1344.62 | -3379.22
| 11500 | 90.2895 | 270.0056 | 7048.7 | -1344.61 | -3479.22
| 11600 | 90.2895 | 270.0056 | 7048.2 | -1344.6 | -3579.22
| 11700 | 90.2895 | 270.0056 | 7047.69 | -1344.59 | -3679.22
| 11800 | 90.2895 | 270.0056 | 7047.19 | -1344.58 | -3779.22
| 11900 | 90.2895 | 270.0056 | 7046.68 | -1344.57 | -3879.22
| 12000 | 90.2895 | 270.0056 | 7046.18 | -1344.56 | -3979.21
| 12100 | 90.2895 | 270.0056 | 7045.67 | -1344.55 | -4079.21
| 12200 | 90.2895 | 270.0056 | 7045.17 | -1344.54 | -4179.21
| 12300 | 90.2895 | 270.0056 | 7044.66 | -1344.53 | -4279.21
| 12400 | 90.2895 | 270.0056 | 7044.16 | -1344.52 | -4379.21
| 12500 | 90.2895 | 270.0056 | 7043.65 | -1344.51 | -4479.21
| 12600 | 90.2895 | 270.0056 | 7043.15 | -1344.5 | -4579.21
| 12700 | 90.2895 | 270.0056 | 7042.64 | -1344.49 | -4679.21
| 12800 | 90.2895 | 270.0056 | 7042.14 | -1344.48 | -4779.2
| 12900 | 90.2895 | 270.0056 | 7041.63 | -1344.47 | -4879.2
| 13000 | 90.2895 | 270.0056 | 7041.12 | -1344.46 | -4979.2
| 13100 | 90.2895 | 270.0056 | 7040.62 | -1344.45 | -5079.2
| 13200 | 90.2895 | 270.0056 | 7040.11 | -1344.44 | -5179.2
| 13222.63 | 90.2895 | 270.0056 | 7040 | -1344.44 | -5201.83

## Lookup (hidden)
North Reference | RetunValue | Grid Type | ReturnValue | Deviation Indicator | ReturnValue
| 2 |  | 0 |  | 4
True |  | SPCS-Colorado Central-NAD27 |  | Directional
Grid |  | SPCS-Colorado Central-NAD83 |  | High Angle
|  | SPCS-Colorado North-NAD27 |  | Horizontal
SPCS-Colorado North-NAD83
SPCS-Colorado South-NAD27
SPCS-Colorado South-NAD83
UTM-Zone 12 NAD27
UTM-Zone 12 NAD83
UTM-Zone 13 NAD27
UTM-Zone 13 NAD83