## Data
Header Information | measured depth (ft) | inclination (°) | azimuth (°) | true vertical depth (ft) | northing +N/-S (ft) | easting +E/-W (ft)
Operator Name | 0 | 0 | 0 | 0 | 0 | 0
KERR MCGEE | 100 | 0 | 0 | 100 | 0 | 0
Operator Number | 200 | 0 | 0 | 200 | 0 | 0
47120 | 300 | 0 | 0 | 300 | 0 | 0
Well Name and Number | 400 | 0 | 0 | 400 | 0 | 0
Douthit 9C-27HZ | 500 | 0 | 0 | 500 | 0 | 0
API Number (if available) | 600 | 0 | 0 | 600 | 0 | 0
| 700 | 0 | 0 | 700 | 0 | 0
Location: QQ SEC TWP RGE | 800 | 0 | 0 | 800 | 0 | 0
NESE Sec 26-T3N-R68W | 900 | 0 | 0 | 900 | 0 | 0
Citing Type: Planned or Actual | 1000 | 0 | 0 | 1000 | 0 | 0
Planned | 1100 | 0 | 0 | 1100 | 0 | 0
Deviation Indicator | 1200 | 0 | 0 | 1200 | 0 | 0
Horizontal | 1300 | 0 | 0 | 1300 | 0 | 0
North Reference | 1400 | 0 | 0 | 1400 | 0 | 0
True | 1500 | 0 | 0 | 1500 | 0 | 0
Grid Type | 1600 | 0 | 0 | 1600 | 0 | 0
#VALUE! | 1700 | 0 | 0 | 1700 | 0 | 0
| 1800 | 0 | 0 | 1800 | 0 | 0
| 1900 | 0 | 0 | 1900 | 0 | 0
| 2000 | 0 | 0 | 2000 | 0 | 0
| 2100 | 2 | 80.7947 | 2099.98 | 0.28 | 1.72
| 2200 | 4 | 80.7947 | 2199.84 | 1.12 | 6.89
| 2300 | 6 | 80.7947 | 2299.45 | 2.51 | 15.49
| 2400 | 8 | 80.7947 | 2398.7 | 4.46 | 27.52
| 2500 | 10 | 80.7947 | 2497.47 | 6.96 | 42.96
| 2602.94 | 12.0589 | 80.7947 | 2598.5 | 10.11 | 62.4
| 2700 | 12.0589 | 80.7947 | 2693.42 | 13.36 | 82.42
| 2800 | 12.0589 | 80.7947 | 2791.21 | 16.7 | 103.04
| 2900 | 12.0589 | 80.7947 | 2889 | 20.04 | 123.66
| 3000 | 12.0589 | 80.7947 | 2986.8 | 23.38 | 144.29
| 3100 | 12.0589 | 80.7947 | 3084.59 | 26.72 | 164.91
| 3200 | 12.0589 | 80.7947 | 3182.38 | 30.07 | 185.53
| 3300 | 12.0589 | 80.7947 | 3280.18 | 33.41 | 206.15
| 3400 | 12.0589 | 80.7947 | 3377.97 | 36.75 | 226.78
| 3500 | 12.0589 | 80.7947 | 3475.76 | 40.09 | 247.4
| 3600 | 12.0589 | 80.7947 | 3573.56 | 43.44 | 268.02
| 3700 | 12.0589 | 80.7947 | 3671.35 | 46.78 | 288.64
| 3800 | 12.0589 | 80.7947 | 3769.14 | 50.12 | 309.27
| 3900 | 12.0589 | 80.7947 | 3866.94 | 53.46 | 329.89
| 4000 | 12.0589 | 80.7947 | 3964.73 | 56.8 | 350.51
| 4100 | 12.0589 | 80.7947 | 4062.52 | 60.15 | 371.13
| 4200 | 12.0589 | 80.7947 | 4160.32 | 63.49 | 391.76
| 4300 | 12.0589 | 80.7947 | 4258.11 | 66.83 | 412.38
| 4400 | 12.0589 | 80.7947 | 4355.9 | 70.17 | 433
| 4500 | 12.0589 | 80.7947 | 4453.7 | 73.51 | 453.62
| 4600 | 12.0589 | 80.7947 | 4551.49 | 76.86 | 474.25
| 4700 | 12.0589 | 80.7947 | 4649.28 | 80.2 | 494.87
| 4800 | 12.0589 | 80.7947 | 4747.08 | 83.54 | 515.49
| 4900 | 12.0589 | 80.7947 | 4844.87 | 86.88 | 536.11
| 5000 | 12.0589 | 80.7947 | 4942.66 | 90.22 | 556.74
| 5100 | 12.0589 | 80.7947 | 5040.46 | 93.57 | 577.36
| 5200 | 12.0589 | 80.7947 | 5138.25 | 96.91 | 597.98
| 5300 | 12.0589 | 80.7947 | 5236.04 | 100.25 | 618.6
| 5400 | 12.0589 | 80.7947 | 5333.84 | 103.59 | 639.23
| 5500 | 12.0589 | 80.7947 | 5431.63 | 106.94 | 659.85
| 5600 | 12.0589 | 80.7947 | 5529.42 | 110.28 | 680.47
| 5700 | 12.0589 | 80.7947 | 5627.22 | 113.62 | 701.09
| 5800 | 12.0589 | 80.7947 | 5725.01 | 116.96 | 721.72
| 5900 | 12.0589 | 80.7947 | 5822.8 | 120.3 | 742.34
| 6000 | 12.0589 | 80.7947 | 5920.6 | 123.65 | 762.96
| 6100 | 12.0589 | 80.7947 | 6018.39 | 126.99 | 783.59
| 6200 | 12.0589 | 80.7947 | 6116.18 | 130.33 | 804.21
| 6300 | 12.0589 | 80.7947 | 6213.98 | 133.67 | 824.83
| 6400 | 12.0589 | 80.7947 | 6311.77 | 137.01 | 845.45
| 6500 | 12.0589 | 80.7947 | 6409.56 | 140.36 | 866.08
| 6600 | 12.0589 | 80.7947 | 6507.36 | 143.7 | 886.7
| 6678.68 | 12.0589 | 80.7947 | 6584.3 | 146.33 | 902.92
| 6700 | 9.9618 | 78.7764 | 6605.23 | 147.04 | 906.93
| 6750 | 5.1553 | 67.7161 | 6654.78 | 148.74 | 913.26
| 6800 | 1.9743 | 353.2898 | 6704.7 | 150.45 | 915.24
| 6850 | 5.5856 | 290.5071 | 6754.59 | 152.16 | 912.85
| 6900 | 10.4154 | 280.7502 | 6804.1 | 153.85 | 906.13
| 6950 | 15.3539 | 277.1786 | 6852.82 | 155.52 | 895.12
| 7000 | 20.322 | 275.3202 | 6900.4 | 157.16 | 879.89
| 7050 | 25.3023 | 274.1691 | 6946.48 | 158.74 | 860.58
| 7100 | 30.2887 | 273.3764 | 6990.7 | 160.26 | 837.32
| 7150 | 35.2787 | 272.7899 | 7032.72 | 161.71 | 810.3
| 7200 | 40.2708 | 272.3322 | 7072.23 | 163.07 | 779.71
| 7250 | 45.2645 | 271.9601 | 7108.92 | 164.33 | 745.79
| 7300 | 50.2591 | 271.6473 | 7142.52 | 165.49 | 708.8
| 7350 | 55.2545 | 271.3769 | 7172.77 | 166.54 | 669.03
| 7400 | 60.2504 | 271.1374 | 7199.44 | 167.47 | 626.76
| 7450 | 65.2467 | 270.9207 | 7222.33 | 168.26 | 582.33
| 7500 | 70.2433 | 270.7208 | 7241.26 | 168.92 | 536.08
| 7550 | 75.2401 | 270.533 | 7256.09 | 169.44 | 488.35
| 7600 | 80.237 | 270.3538 | 7266.71 | 169.82 | 439.5
| 7650 | 85.234 | 270.1798 | 7273.03 | 170.05 | 389.92
| 7700.8 | 90.3109 | 270.0056 | 7275 | 170.13 | 339.18
| 7800 | 90.3109 | 270.0056 | 7274.46 | 170.14 | 239.98
| 7900 | 90.3109 | 270.0056 | 7273.92 | 170.15 | 139.98
| 8000 | 90.3109 | 270.0056 | 7273.38 | 170.16 | 39.98
| 8100 | 90.3109 | 270.0056 | 7272.83 | 170.17 | -60.02
| 8200 | 90.3109 | 270.0056 | 7272.29 | 170.18 | -160.02
| 8300 | 90.3109 | 270.0056 | 7271.75 | 170.19 | -260.02
| 8400 | 90.3109 | 270.0056 | 7271.21 | 170.2 | -360.01
| 8500 | 90.3109 | 270.0056 | 7270.66 | 170.21 | -460.01
| 8600 | 90.3109 | 270.0056 | 7270.12 | 170.22 | -560.01
| 8700 | 90.3109 | 270.0056 | 7269.58 | 170.23 | -660.01
| 8800 | 90.3109 | 270.0056 | 7269.04 | 170.24 | -760.01
| 8900 | 90.3109 | 270.0056 | 7268.49 | 170.25 | -860.01
| 9000 | 90.3109 | 270.0056 | 7267.95 | 170.26 | -960.01
| 9100 | 90.3109 | 270.0056 | 7267.41 | 170.27 | -1060
| 9200 | 90.3109 | 270.0056 | 7266.86 | 170.28 | -1160
| 9300 | 90.3109 | 270.0056 | 7266.32 | 170.29 | -1260
| 9400 | 90.3109 | 270.0056 | 7265.78 | 170.3 | -1360
| 9500 | 90.3109 | 270.0056 | 7265.24 | 170.31 | -1460
| 9600 | 90.3109 | 270.0056 | 7264.69 | 170.32 | -1560
| 9700 | 90.3109 | 270.0056 | 7264.15 | 170.33 | -1659.99
| 9800 | 90.3109 | 270.0056 | 7263.61 | 170.34 | -1759.99
| 9900 | 90.3109 | 270.0056 | 7263.07 | 170.35 | -1859.99
| 10000 | 90.3109 | 270.0056 | 7262.52 | 170.36 | -1959.99
| 10100 | 90.3109 | 270.0056 | 7261.98 | 170.37 | -2059.99
| 10200 | 90.3109 | 270.0056 | 7261.44 | 170.38 | -2159.99
| 10300 | 90.3109 | 270.0056 | 7260.9 | 170.39 | -2259.99
| 10400 | 90.3109 | 270.0056 | 7260.35 | 170.4 | -2359.98
| 10500 | 90.3109 | 270.0056 | 7259.81 | 170.41 | -2459.98
| 10600 | 90.3109 | 270.0056 | 7259.27 | 170.42 | -2559.98
| 10700 | 90.3109 | 270.0056 | 7258.72 | 170.43 | -2659.98
| 10800 | 90.3109 | 270.0056 | 7258.18 | 170.44 | -2759.98
| 10900 | 90.3109 | 270.0056 | 7257.64 | 170.45 | -2859.98
| 11000 | 90.3109 | 270.0056 | 7257.1 | 170.46 | -2959.98
| 11100 | 90.3109 | 270.0056 | 7256.55 | 170.47 | -3059.97
| 11200 | 90.3109 | 270.0056 | 7256.01 | 170.48 | -3159.97
| 11300 | 90.3109 | 270.0056 | 7255.47 | 170.49 | -3259.97
| 11400 | 90.3109 | 270.0056 | 7254.93 | 170.5 | -3359.97
| 11500 | 90.3109 | 270.0056 | 7254.38 | 170.51 | -3459.97
| 11600 | 90.3109 | 270.0056 | 7253.84 | 170.52 | -3559.97
| 11700 | 90.3109 | 270.0056 | 7253.3 | 170.53 | -3659.97
| 11800 | 90.3109 | 270.0056 | 7252.76 | 170.54 | -3759.96
| 11900 | 90.3109 | 270.0056 | 7252.21 | 170.54 | -3859.96
| 12000 | 90.3109 | 270.0056 | 7251.67 | 170.55 | -3959.96
| 12100 | 90.3109 | 270.0056 | 7251.13 | 170.56 | -4059.96
| 12200 | 90.3109 | 270.0056 | 7250.59 | 170.57 | -4159.96
| 12300 | 90.3109 | 270.0056 | 7250.04 | 170.58 | -4259.96
| 12400 | 90.3109 | 270.0056 | 7249.5 | 170.59 | -4359.95
| 12500 | 90.3109 | 270.0056 | 7248.96 | 170.6 | -4459.95
| 12600 | 90.3109 | 270.0056 | 7248.41 | 170.61 | -4559.95
| 12700 | 90.3109 | 270.0056 | 7247.87 | 170.62 | -4659.95
| 12800 | 90.3109 | 270.0056 | 7247.33 | 170.63 | -4759.95
| 12900 | 90.3109 | 270.0056 | 7246.79 | 170.64 | -4859.95
| 13000 | 90.3109 | 270.0056 | 7246.24 | 170.65 | -4959.95
| 13100 | 90.3109 | 270.0056 | 7245.7 | 170.66 | -5059.94
| 13200 | 90.3109 | 270.0056 | 7245.16 | 170.67 | -5159.94
| 13229.26 | 90.3109 | 270.0056 | 7245 | 170.68 | -5189.2

## Lookup (hidden)
North Reference | RetunValue | Grid Type | ReturnValue | Deviation Indicator | ReturnValue
| 2 |  | 0 |  | 4
True |  | SPCS-Colorado Central-NAD27 |  | Directional
Grid |  | SPCS-Colorado Central-NAD83 |  | High Angle
|  | SPCS-Colorado North-NAD27 |  | Horizontal
SPCS-Colorado North-NAD83
SPCS-Colorado South-NAD27
SPCS-Colorado South-NAD83
UTM-Zone 12 NAD27
UTM-Zone 12 NAD83
UTM-Zone 13 NAD27
UTM-Zone 13 NAD83