## Data
Header Information | measured depth (ft) | inclination (°) | azimuth (°) | true vertical depth (ft) | northing +N/-S (ft) | easting +E/-W (ft)
Operator Name | 0 | 0 | 0 | 0 | 0 | 0
Carrizo (Niobrara) LLC | 100 | 0 | 0 | 100 | 0 | 0
Operator Number | 150 | 0 | 0 | 150 | 0 | 0
10439 | 200 | 1 | 270 | 200 | 0 | -0.44
Well Name and Number | 300 | 3 | 270 | 299.93 | 0 | -3.93
Nelson Ranches 3-27-10-59 | 400 | 5 | 270 | 399.68 | 0 | -10.9
API Number (if available) | 500 | 7 | 270 | 499.13 | 0 | -21.35
05-123-39159 | 600 | 9 | 270 | 598.15 | 0 | -35.27
Location: QQ SEC TWP RGE | 700 | 8.7 | 282.88 | 696.97 | 1.69 | -50.47
SENE Sec. 28 T10N R59W | 800 | 8.86 | 295.97 | 795.81 | 6.75 | -64.77
Citing Type: Planned or Actual | 832.04 | 9 | 300 | 827.46 | 9.08 | -69.16
Planned | 900 | 9 | 300 | 894.58 | 14.4 | -78.36
Deviation Indicator | 1000 | 9 | 300 | 993.35 | 22.22 | -91.91
Horizontal | 1100 | 9 | 300 | 1092.12 | 30.04 | -105.46
North Reference | 1200 | 9 | 300 | 1190.89 | 37.86 | -119.01
Grid | 1300 | 9 | 300 | 1289.66 | 45.68 | -132.55
Grid Type | 1400 | 9 | 300 | 1388.43 | 53.5 | -146.1
SPCS-Colorado Central-NAD83 | 1500 | 9 | 300 | 1487.2 | 61.33 | -159.65
| 1600 | 9 | 300 | 1585.97 | 69.15 | -173.2
| 1700 | 9 | 300 | 1684.73 | 76.97 | -186.74
| 1800 | 9 | 300 | 1783.5 | 84.79 | -200.29
| 1900 | 9 | 300 | 1882.27 | 92.61 | -213.84
| 2000 | 9 | 300 | 1981.04 | 100.43 | -227.39
| 2100 | 9 | 300 | 2079.81 | 108.26 | -240.93
| 2200 | 9 | 300 | 2178.58 | 116.08 | -254.48
| 2300 | 9 | 300 | 2277.35 | 123.9 | -268.03
| 2400 | 9 | 300 | 2376.12 | 131.72 | -281.58
| 2500 | 9 | 300 | 2474.88 | 139.54 | -295.13
| 2600 | 9 | 300 | 2573.65 | 147.36 | -308.67
| 2700 | 9 | 300 | 2672.42 | 155.19 | -322.22
| 2800 | 9 | 300 | 2771.19 | 163.01 | -335.77
| 2900 | 9 | 300 | 2869.96 | 170.83 | -349.32
| 3000 | 9 | 300 | 2968.73 | 178.65 | -362.86
| 3100 | 9 | 300 | 3067.5 | 186.47 | -376.41
| 3200 | 9 | 300 | 3166.27 | 194.29 | -389.96
| 3300 | 9 | 300 | 3265.04 | 202.12 | -403.51
| 3400 | 9 | 300 | 3363.8 | 209.94 | -417.05
| 3500 | 9 | 300 | 3462.57 | 217.76 | -430.6
| 3600 | 9 | 300 | 3561.34 | 225.58 | -444.15
| 3700 | 9 | 300 | 3660.11 | 233.4 | -457.7
| 3800 | 9 | 300 | 3758.88 | 241.23 | -471.24
| 3900 | 9 | 300 | 3857.65 | 249.05 | -484.79
| 4000 | 9 | 300 | 3956.42 | 256.87 | -498.34
| 4100 | 9 | 300 | 4055.19 | 264.69 | -511.89
| 4200 | 9 | 300 | 4153.96 | 272.51 | -525.43
| 4300 | 9 | 300 | 4252.72 | 280.33 | -538.98
| 4400 | 9 | 300 | 4351.49 | 288.16 | -552.53
| 4500 | 9 | 300 | 4450.26 | 295.98 | -566.08
| 4600 | 9 | 300 | 4549.03 | 303.8 | -579.63
| 4700 | 9 | 300 | 4647.8 | 311.62 | -593.17
| 4800 | 9 | 300 | 4746.57 | 319.44 | -606.72
| 4900 | 9 | 300 | 4845.34 | 327.26 | -620.27
| 5000 | 9 | 300 | 4944.11 | 335.09 | -633.82
| 5100 | 9 | 300 | 5042.87 | 342.91 | -647.36
| 5200 | 9 | 300 | 5141.64 | 350.73 | -660.91
| 5300 | 9 | 300 | 5240.41 | 358.55 | -674.46
| 5400 | 9 | 300 | 5339.18 | 366.37 | -688.01
| 5500 | 9 | 300 | 5437.95 | 374.19 | -701.55
| 5600 | 9 | 300 | 5536.72 | 382.02 | -715.1
| 5615.95 | 9 | 300 | 5552.47 | 383.26 | -717.26
| 5650 | 11.62 | 312.29 | 5585.97 | 386.9 | -722.11
| 5700 | 16 | 322.5 | 5634.52 | 395.76 | -730.03
| 5750 | 20.66 | 328.31 | 5681.98 | 408.75 | -738.87
| 5800 | 25.45 | 332.03 | 5727.97 | 425.75 | -748.54
| 5850 | 30.3 | 334.63 | 5772.16 | 446.65 | -758.99
| 5883.8 | 33.6 | 336 | 5800.84 | 462.9 | -766.45
| 5900 | 33.38 | 338.91 | 5814.35 | 471.15 | -769.88
| 5950 | 33.14 | 348.02 | 5856.18 | 497.38 | -777.67
| 6000 | 33.57 | 357.09 | 5897.97 | 524.57 | -781.21
| 6050 | 34.64 | 5.81 | 5939.4 | 552.53 | -780.47
| 6100 | 36.29 | 13.95 | 5980.15 | 581.04 | -775.46
| 6150 | 38.44 | 21.39 | 6019.9 | 609.89 | -766.22
| 6200 | 41.02 | 28.1 | 6058.37 | 638.86 | -752.82
| 6250 | 43.95 | 34.1 | 6095.25 | 667.72 | -735.35
| 6300 | 47.16 | 39.47 | 6130.27 | 696.26 | -713.96
| 6350 | 50.6 | 44.29 | 6163.16 | 724.25 | -688.8
| 6400 | 54.22 | 48.65 | 6193.67 | 751.5 | -660.06
| 6450 | 57.98 | 52.62 | 6221.56 | 777.78 | -627.97
| 6500 | 61.85 | 56.28 | 6246.62 | 802.9 | -592.77
| 6550 | 65.82 | 59.67 | 6268.67 | 826.67 | -554.73
| 6600 | 69.85 | 62.86 | 6287.53 | 848.9 | -514.13
| 6650 | 73.94 | 65.89 | 6303.07 | 869.43 | -471.29
| 6700 | 78.07 | 68.79 | 6315.16 | 888.11 | -426.52
| 6750 | 82.23 | 71.61 | 6323.71 | 904.78 | -380.19
| 6800 | 86.41 | 74.37 | 6328.66 | 919.32 | -332.62
| 6842.88 | 90 | 76.72 | 6330 | 930.02 | -291.13
| 6900 | 90 | 77.86 | 6330 | 942.58 | -235.41
| 7000 | 90 | 79.86 | 6330 | 961.9 | -137.3
| 7100 | 90 | 81.86 | 6330 | 977.78 | -38.57
| 7200 | 90 | 83.86 | 6330 | 990.2 | 60.65
| 7300 | 90 | 85.86 | 6330 | 999.16 | 160.24
| 7400 | 90 | 87.86 | 6330 | 1004.63 | 260.09
| 7468.88 | 90 | 89.24 | 6330 | 1006.37 | 328.95
| 7500 | 90 | 89.24 | 6330 | 1006.79 | 360.06
| 7600 | 90 | 89.24 | 6330 | 1008.11 | 460.05
| 7700 | 90 | 89.24 | 6330 | 1009.44 | 560.04
| 7800 | 90 | 89.24 | 6330 | 1010.76 | 660.03
| 7900 | 90 | 89.24 | 6330 | 1012.09 | 760.03
| 8000 | 90 | 89.24 | 6330 | 1013.42 | 860.02
| 8100 | 90 | 89.24 | 6330 | 1014.74 | 960.01
| 8200 | 90 | 89.24 | 6330 | 1016.07 | 1060
| 8300 | 90 | 89.24 | 6330 | 1017.4 | 1159.99
| 8400 | 90 | 89.24 | 6330 | 1018.72 | 1259.98
| 8500 | 90 | 89.24 | 6330 | 1020.05 | 1359.97
| 8600 | 90 | 89.24 | 6330 | 1021.38 | 1459.96
| 8700 | 90 | 89.24 | 6330 | 1022.7 | 1559.96
| 8800 | 90 | 89.24 | 6330 | 1024.03 | 1659.95
| 8900 | 90 | 89.24 | 6330 | 1025.36 | 1759.94
| 9000 | 90 | 89.24 | 6330 | 1026.68 | 1859.93
| 9100 | 90 | 89.24 | 6330 | 1028.01 | 1959.92
| 9200 | 90 | 89.24 | 6330 | 1029.33 | 2059.91
| 9300 | 90 | 89.24 | 6330 | 1030.66 | 2159.9
| 9400 | 90 | 89.24 | 6330 | 1031.99 | 2259.89
| 9500 | 90 | 89.24 | 6330 | 1033.31 | 2359.89
| 9600 | 90 | 89.24 | 6330 | 1034.64 | 2459.88
| 9700 | 90 | 89.24 | 6330 | 1035.97 | 2559.87
| 9800 | 90 | 89.24 | 6330 | 1037.29 | 2659.86
| 9900 | 90 | 89.24 | 6330 | 1038.62 | 2759.85
| 10000 | 90 | 89.24 | 6330 | 1039.95 | 2859.84
| 10100 | 90 | 89.24 | 6330 | 1041.27 | 2959.83
| 10200 | 90 | 89.24 | 6330 | 1042.6 | 3059.82
| 10300 | 90 | 89.24 | 6330 | 1043.93 | 3159.81
| 10400 | 90 | 89.24 | 6330 | 1045.25 | 3259.81
| 10500 | 90 | 89.24 | 6330 | 1046.58 | 3359.8
| 10600 | 90 | 89.24 | 6330 | 1047.9 | 3459.79
| 10700 | 90 | 89.24 | 6330 | 1049.23 | 3559.78
| 10800 | 90 | 89.24 | 6330 | 1050.56 | 3659.77
| 10900 | 90 | 89.24 | 6330 | 1051.88 | 3759.76
| 11000 | 90 | 89.24 | 6330 | 1053.21 | 3859.75
| 11100 | 90 | 89.24 | 6330 | 1054.54 | 3959.74
| 11200 | 90 | 89.24 | 6330 | 1055.86 | 4059.74
| 11300 | 90 | 89.24 | 6330 | 1057.19 | 4159.73
| 11400 | 90 | 89.24 | 6330 | 1058.52 | 4259.72
| 11500 | 90 | 89.24 | 6330 | 1059.84 | 4359.71
| 11600 | 90 | 89.24 | 6330 | 1061.17 | 4459.7
| 11624.7 | 90 | 89.24 | 6330 | 1061.5 | 4484.4
| 11704.12 | 89.21 | 89.26 | 6330.55 | 1062.54 | 4563.81
| 11800 | 89.21 | 89.26 | 6331.88 | 1063.77 | 4659.67
| 11900 | 89.21 | 89.26 | 6333.26 | 1065.06 | 4759.65
| 12000 | 89.21 | 89.26 | 6334.65 | 1066.35 | 4859.64
| 12025.27 | 89.21 | 89.26 | 6335 | 1066.68 | 4884.9

## Lookup (hidden)
North Reference | RetunValue | Grid Type | ReturnValue | Deviation Indicator | ReturnValue
| 3 |  | 3 |  | 4
True |  | SPCS-Colorado Central-NAD27 |  | Directional
Grid |  | SPCS-Colorado Central-NAD83 |  | High Angle
|  | SPCS-Colorado North-NAD27 |  | Horizontal
SPCS-Colorado North-NAD83
SPCS-Colorado South-NAD27
SPCS-Colorado South-NAD83
UTM-Zone 12 NAD27
UTM-Zone 12 NAD83
UTM-Zone 13 NAD27
UTM-Zone 13 NAD83

## Sheet1
0 | 0 | 0 | 0 | 0 | 0
100 | 0 | 0 | 100 | 0 | 0
150 | 0 | 0 | 150 | 0 | 0
200 | 1 | 270 | 200 | 0 | -0.44
300 | 3 | 270 | 299.93 | 0 | -3.93
400 | 5 | 270 | 399.68 | 0 | -10.9
500 | 7 | 270 | 499.13 | 0 | -21.35
600 | 9 | 270 | 598.15 | 0 | -35.27
700 | 8.7 | 282.88 | 696.97 | 1.69 | -50.47
800 | 8.86 | 295.97 | 795.81 | 6.75 | -64.77
832.04 | 9 | 300 | 827.46 | 9.08 | -69.16
900 | 9 | 300 | 894.58 | 14.4 | -78.36
1000 | 9 | 300 | 993.35 | 22.22 | -91.91
1100 | 9 | 300 | 1092.12 | 30.04 | -105.46
1200 | 9 | 300 | 1190.89 | 37.86 | -119.01
1300 | 9 | 300 | 1289.66 | 45.68 | -132.55
1400 | 9 | 300 | 1388.43 | 53.5 | -146.1
1500 | 9 | 300 | 1487.2 | 61.33 | -159.65
1600 | 9 | 300 | 1585.97 | 69.15 | -173.2
1700 | 9 | 300 | 1684.73 | 76.97 | -186.74
1800 | 9 | 300 | 1783.5 | 84.79 | -200.29
1900 | 9 | 300 | 1882.27 | 92.61 | -213.84
2000 | 9 | 300 | 1981.04 | 100.43 | -227.39
2100 | 9 | 300 | 2079.81 | 108.26 | -240.93
2200 | 9 | 300 | 2178.58 | 116.08 | -254.48
2300 | 9 | 300 | 2277.35 | 123.9 | -268.03
2400 | 9 | 300 | 2376.12 | 131.72 | -281.58
2500 | 9 | 300 | 2474.88 | 139.54 | -295.13
2600 | 9 | 300 | 2573.65 | 147.36 | -308.67
2700 | 9 | 300 | 2672.42 | 155.19 | -322.22
2800 | 9 | 300 | 2771.19 | 163.01 | -335.77
2900 | 9 | 300 | 2869.96 | 170.83 | -349.32
3000 | 9 | 300 | 2968.73 | 178.65 | -362.86
3100 | 9 | 300 | 3067.5 | 186.47 | -376.41
3200 | 9 | 300 | 3166.27 | 194.29 | -389.96
3300 | 9 | 300 | 3265.04 | 202.12 | -403.51
3400 | 9 | 300 | 3363.8 | 209.94 | -417.05
3500 | 9 | 300 | 3462.57 | 217.76 | -430.6
3600 | 9 | 300 | 3561.34 | 225.58 | -444.15
3700 | 9 | 300 | 3660.11 | 233.4 | -457.7
3800 | 9 | 300 | 3758.88 | 241.23 | -471.24
3900 | 9 | 300 | 3857.65 | 249.05 | -484.79
4000 | 9 | 300 | 3956.42 | 256.87 | -498.34
4100 | 9 | 300 | 4055.19 | 264.69 | -511.89
4200 | 9 | 300 | 4153.96 | 272.51 | -525.43
4300 | 9 | 300 | 4252.72 | 280.33 | -538.98
4400 | 9 | 300 | 4351.49 | 288.16 | -552.53
4500 | 9 | 300 | 4450.26 | 295.98 | -566.08
4600 | 9 | 300 | 4549.03 | 303.8 | -579.63
4700 | 9 | 300 | 4647.8 | 311.62 | -593.17
4800 | 9 | 300 | 4746.57 | 319.44 | -606.72
4900 | 9 | 300 | 4845.34 | 327.26 | -620.27
5000 | 9 | 300 | 4944.11 | 335.09 | -633.82
5100 | 9 | 300 | 5042.87 | 342.91 | -647.36
5200 | 9 | 300 | 5141.64 | 350.73 | -660.91
5300 | 9 | 300 | 5240.41 | 358.55 | -674.46
5400 | 9 | 300 | 5339.18 | 366.37 | -688.01
5500 | 9 | 300 | 5437.95 | 374.19 | -701.55
5600 | 9 | 300 | 5536.72 | 382.02 | -715.1
5615.95 | 9 | 300 | 5552.47 | 383.26 | -717.26
5650 | 11.62 | 312.29 | 5585.97 | 386.9 | -722.11
5700 | 16 | 322.5 | 5634.52 | 395.76 | -730.03
5750 | 20.66 | 328.31 | 5681.98 | 408.75 | -738.87
5800 | 25.45 | 332.03 | 5727.97 | 425.75 | -748.54
5850 | 30.3 | 334.63 | 5772.16 | 446.65 | -758.99
5883.8 | 33.6 | 336 | 5800.84 | 462.9 | -766.45
5900 | 33.38 | 338.91 | 5814.35 | 471.15 | -769.88
5950 | 33.14 | 348.02 | 5856.18 | 497.38 | -777.67
6000 | 33.57 | 357.09 | 5897.97 | 524.57 | -781.21
6050 | 34.64 | 5.81 | 5939.4 | 552.53 | -780.47
6100 | 36.29 | 13.95 | 5980.15 | 581.04 | -775.46
6150 | 38.44 | 21.39 | 6019.9 | 609.89 | -766.22
6200 | 41.02 | 28.1 | 6058.37 | 638.86 | -752.82
6250 | 43.95 | 34.1 | 6095.25 | 667.72 | -735.35
6300 | 47.16 | 39.47 | 6130.27 | 696.26 | -713.96
6350 | 50.6 | 44.29 | 6163.16 | 724.25 | -688.8
6400 | 54.22 | 48.65 | 6193.67 | 751.5 | -660.06
6450 | 57.98 | 52.62 | 6221.56 | 777.78 | -627.97
6500 | 61.85 | 56.28 | 6246.62 | 802.9 | -592.77
6550 | 65.82 | 59.67 | 6268.67 | 826.67 | -554.73
6600 | 69.85 | 62.86 | 6287.53 | 848.9 | -514.13
6650 | 73.94 | 65.89 | 6303.07 | 869.43 | -471.29
6700 | 78.07 | 68.79 | 6315.16 | 888.11 | -426.52
6750 | 82.23 | 71.61 | 6323.71 | 904.78 | -380.19
6800 | 86.41 | 74.37 | 6328.66 | 919.32 | -332.62
6842.88 | 90 | 76.72 | 6330 | 930.02 | -291.13
6900 | 90 | 77.86 | 6330 | 942.58 | -235.41
7000 | 90 | 79.86 | 6330 | 961.9 | -137.3
7100 | 90 | 81.86 | 6330 | 977.78 | -38.57
7200 | 90 | 83.86 | 6330 | 990.2 | 60.65
7300 | 90 | 85.86 | 6330 | 999.16 | 160.24
7400 | 90 | 87.86 | 6330 | 1004.63 | 260.09
7468.88 | 90 | 89.24 | 6330 | 1006.37 | 328.95
7500 | 90 | 89.24 | 6330 | 1006.79 | 360.06
7600 | 90 | 89.24 | 6330 | 1008.11 | 460.05
7700 | 90 | 89.24 | 6330 | 1009.44 | 560.04
7800 | 90 | 89.24 | 6330 | 1010.76 | 660.03
7900 | 90 | 89.24 | 6330 | 1012.09 | 760.03
8000 | 90 | 89.24 | 6330 | 1013.42 | 860.02
8100 | 90 | 89.24 | 6330 | 1014.74 | 960.01
8200 | 90 | 89.24 | 6330 | 1016.07 | 1060
8300 | 90 | 89.24 | 6330 | 1017.4 | 1159.99
8400 | 90 | 89.24 | 6330 | 1018.72 | 1259.98
8500 | 90 | 89.24 | 6330 | 1020.05 | 1359.97
8600 | 90 | 89.24 | 6330 | 1021.38 | 1459.96
8700 | 90 | 89.24 | 6330 | 1022.7 | 1559.96
8800 | 90 | 89.24 | 6330 | 1024.03 | 1659.95
8900 | 90 | 89.24 | 6330 | 1025.36 | 1759.94
9000 | 90 | 89.24 | 6330 | 1026.68 | 1859.93
9100 | 90 | 89.24 | 6330 | 1028.01 | 1959.92
9200 | 90 | 89.24 | 6330 | 1029.33 | 2059.91
9300 | 90 | 89.24 | 6330 | 1030.66 | 2159.9
9400 | 90 | 89.24 | 6330 | 1031.99 | 2259.89
9500 | 90 | 89.24 | 6330 | 1033.31 | 2359.89
9600 | 90 | 89.24 | 6330 | 1034.64 | 2459.88
9700 | 90 | 89.24 | 6330 | 1035.97 | 2559.87
9800 | 90 | 89.24 | 6330 | 1037.29 | 2659.86
9900 | 90 | 89.24 | 6330 | 1038.62 | 2759.85
10000 | 90 | 89.24 | 6330 | 1039.95 | 2859.84
10100 | 90 | 89.24 | 6330 | 1041.27 | 2959.83
10200 | 90 | 89.24 | 6330 | 1042.6 | 3059.82
10300 | 90 | 89.24 | 6330 | 1043.93 | 3159.81
10400 | 90 | 89.24 | 6330 | 1045.25 | 3259.81
10500 | 90 | 89.24 | 6330 | 1046.58 | 3359.8
10600 | 90 | 89.24 | 6330 | 1047.9 | 3459.79
10700 | 90 | 89.24 | 6330 | 1049.23 | 3559.78
10800 | 90 | 89.24 | 6330 | 1050.56 | 3659.77
10900 | 90 | 89.24 | 6330 | 1051.88 | 3759.76
11000 | 90 | 89.24 | 6330 | 1053.21 | 3859.75
11100 | 90 | 89.24 | 6330 | 1054.54 | 3959.74
11200 | 90 | 89.24 | 6330 | 1055.86 | 4059.74
11300 | 90 | 89.24 | 6330 | 1057.19 | 4159.73
11400 | 90 | 89.24 | 6330 | 1058.52 | 4259.72
11500 | 90 | 89.24 | 6330 | 1059.84 | 4359.71
11600 | 90 | 89.24 | 6330 | 1061.17 | 4459.7
11624.7 | 90 | 89.24 | 6330 | 1061.5 | 4484.4
11704.12 | 89.21 | 89.26 | 6330.55 | 1062.54 | 4563.81
11800 | 89.21 | 89.26 | 6331.88 | 1063.77 | 4659.67
11900 | 89.21 | 89.26 | 6333.26 | 1065.06 | 4759.65
12000 | 89.21 | 89.26 | 6334.65 | 1066.35 | 4859.64
12025.27 | 89.21 | 89.26 | 6335 | 1066.68 | 4884.9