## Data
Header Information | measured depth (ft) | inclination (°) | azimuth (°) | true vertical depth (ft) | northing +N/-S (ft) | easting +E/-W (ft)
Operator Name | 0 | 0 | 41.362 | 0 | 0 | 0
Bonanza Creek | 17 | 0 | 41.362 | 17 | 0 | 0
Operator Number | 117 | 0 | 41.362 | 117 | 0 | 0
| 217 | 0 | 41.362 | 217 | 0 | 0
Well Name and Number | 317 | 0 | 41.362 | 317 | 0 | 0
LATHAM U-A-14HC | 417 | 0 | 41.362 | 417 | 0 | 0
API Number (if available) | 517 | 0 | 41.362 | 517 | 0 | 0
| 617 | 0 | 41.362 | 617 | 0 | 0
Location: QQ SEC TWP RGE | 717 | 0 | 41.362 | 717 | 0 | 0
NENE 33 T5 R63 | 817 | 0 | 41.362 | 817 | 0 | 0
Citing Type: Planned or Actual | 917 | 0 | 41.362 | 917 | 0 | 0
Planned | 1017 | 0 | 41.362 | 1017 | 0 | 0
Deviation Indicator | 1117 | 0 | 41.362 | 1117 | 0 | 0
0 | 1200 | 0 | 41.362 | 1200 | 0 | 0
North Reference | 1217 | 0.34 | 41.362 | 1217 | 0.04 | 0.03
0 | 1317 | 2.34 | 41.362 | 1316.97 | 1.79 | 1.58
Grid Type | 1417 | 4.34 | 41.362 | 1416.79 | 6.17 | 5.43
#VALUE! | 1517 | 6.34 | 41.362 | 1516.35 | 13.15 | 11.58
| 1617 | 8.34 | 41.362 | 1615.53 | 22.74 | 20.02
| 1717 | 10.34 | 41.362 | 1714.2 | 34.92 | 30.74
| 1817 | 12.34 | 41.362 | 1812.24 | 49.68 | 43.74
| 1917 | 14.34 | 41.362 | 1909.54 | 66.99 | 58.98
| 1950 | 15 | 41.362 | 1941.46 | 73.27 | 64.51
| 2017 | 15 | 41.362 | 2006.18 | 86.28 | 75.96
| 2117 | 15 | 41.362 | 2102.77 | 105.71 | 93.07
| 2142.89 | 15 | 41.362 | 2127.77 | 110.73 | 97.49
| 2217 | 13.518 | 41.362 | 2199.6 | 124.44 | 109.56
| 2317 | 11.518 | 41.362 | 2297.22 | 140.7 | 123.88
| 2417 | 9.518 | 41.362 | 2395.54 | 154.4 | 135.94
| 2517 | 7.518 | 41.362 | 2494.43 | 165.52 | 145.73
| 2617 | 5.518 | 41.362 | 2593.78 | 174.04 | 153.23
| 2717 | 3.518 | 41.362 | 2693.46 | 179.95 | 158.43
| 2817 | 1.518 | 41.362 | 2793.36 | 183.25 | 161.34
| 2892.89 | 0 | 268.819 | 2869.24 | 184 | 162
| 2917 | 0 | 268.819 | 2893.35 | 184 | 162
| 3017 | 0 | 268.819 | 2993.35 | 184 | 162
| 3117 | 0 | 268.819 | 3093.35 | 184 | 162
| 3217 | 0 | 268.819 | 3193.35 | 184 | 162
| 3317 | 0 | 268.819 | 3293.35 | 184 | 162
| 3417 | 0 | 268.819 | 3393.35 | 184 | 162
| 3517 | 0 | 268.819 | 3493.35 | 184 | 162
| 3617 | 0 | 268.819 | 3593.35 | 184 | 162
| 3717 | 0 | 268.819 | 3693.35 | 184 | 162
| 3817 | 0 | 268.819 | 3793.35 | 184 | 162
| 3917 | 0 | 268.819 | 3893.35 | 184 | 162
| 4017 | 0 | 268.819 | 3993.35 | 184 | 162
| 4117 | 0 | 268.819 | 4093.35 | 184 | 162
| 4217 | 0 | 268.819 | 4193.35 | 184 | 162
| 4317 | 0 | 268.819 | 4293.35 | 184 | 162
| 4417 | 0 | 268.819 | 4393.35 | 184 | 162
| 4517 | 0 | 268.819 | 4493.35 | 184 | 162
| 4617 | 0 | 268.819 | 4593.35 | 184 | 162
| 4717 | 0 | 268.819 | 4693.35 | 184 | 162
| 4817 | 0 | 268.819 | 4793.35 | 184 | 162
| 4917 | 0 | 268.819 | 4893.35 | 184 | 162
| 5017 | 0 | 268.819 | 4993.35 | 184 | 162
| 5117 | 0 | 268.819 | 5093.35 | 184 | 162
| 5217 | 0 | 268.819 | 5193.35 | 184 | 162
| 5317 | 0 | 268.819 | 5293.35 | 184 | 162
| 5417 | 0 | 268.819 | 5393.35 | 184 | 162
| 5517 | 0 | 268.819 | 5493.35 | 184 | 162
| 5617 | 0 | 268.819 | 5593.35 | 184 | 162
| 5717 | 0 | 268.819 | 5693.35 | 184 | 162
| 5817 | 0 | 268.819 | 5793.35 | 184 | 162
| 5917 | 0 | 268.819 | 5893.35 | 184 | 162
| 5966.85 | 0 | 268.819 | 5943.2 | 184 | 162
| 6017 | 5.517 | 268.819 | 5993.27 | 183.95 | 159.59
| 6117 | 16.517 | 268.819 | 6091.28 | 183.56 | 140.51
| 6217 | 27.517 | 268.819 | 6183.85 | 182.79 | 103.09
| 6317 | 38.517 | 268.819 | 6267.57 | 181.66 | 48.69
| 6417 | 49.517 | 268.819 | 6339.37 | 180.23 | -20.67
| 6517 | 60.517 | 268.819 | 6396.62 | 178.55 | -102.46
| 6603.21 | 70 | 268.819 | 6432.66 | 176.94 | -180.65
| 6617 | 70 | 268.819 | 6437.37 | 176.67 | -193.61
| 6673.21 | 70 | 268.819 | 6456.6 | 175.58 | -246.41
| 6717 | 74.817 | 268.819 | 6469.83 | 174.72 | -288.14
| 6817 | 85.817 | 268.819 | 6486.62 | 172.69 | -386.54
| 6855.03 | 90 | 268.819 | 6488.01 | 171.91 | -424.53
| 6917 | 90 | 268.819 | 6488.01 | 170.63 | -486.48
| 7017 | 90 | 268.819 | 6488.01 | 168.57 | -586.46
| 7117 | 90 | 268.819 | 6488.01 | 166.51 | -686.44
| 7217 | 90 | 268.819 | 6488.01 | 164.45 | -786.42
| 7317 | 90 | 268.819 | 6488.01 | 162.38 | -886.4
| 7417 | 90 | 268.819 | 6488.01 | 160.32 | -986.38
| 7517 | 90 | 268.819 | 6488.01 | 158.26 | -1086.36
| 7617 | 90 | 268.819 | 6488.01 | 156.2 | -1186.34
| 7717 | 90 | 268.819 | 6488.01 | 154.14 | -1286.31
| 7817 | 90 | 268.819 | 6488.01 | 152.07 | -1386.29
| 7917 | 90 | 268.819 | 6488.01 | 150.01 | -1486.27
| 8017 | 90 | 268.819 | 6488.01 | 147.95 | -1586.25
| 8117 | 90 | 268.819 | 6488.01 | 145.89 | -1686.23
| 8217 | 90 | 268.819 | 6488.01 | 143.83 | -1786.21
| 8317 | 90 | 268.819 | 6488.01 | 141.77 | -1886.19
| 8417 | 90 | 268.819 | 6488.01 | 139.7 | -1986.17
| 8517 | 90 | 268.819 | 6488.01 | 137.64 | -2086.14
| 8617 | 90 | 268.819 | 6488.01 | 135.58 | -2186.12
| 8717 | 90 | 268.819 | 6488 | 133.52 | -2286.1
| 8817 | 90 | 268.819 | 6488 | 131.46 | -2386.08
| 8917 | 90 | 268.819 | 6488 | 129.4 | -2486.06
| 9017 | 90 | 268.819 | 6488 | 127.33 | -2586.04
| 9117 | 90 | 268.819 | 6488 | 125.27 | -2686.02
| 9217 | 90 | 268.819 | 6488 | 123.21 | -2786
| 9317 | 90 | 268.819 | 6488 | 121.15 | -2885.97
| 9417 | 90 | 268.819 | 6488 | 119.09 | -2985.95
| 9517 | 90 | 268.819 | 6488 | 117.03 | -3085.93
| 9617 | 90 | 268.819 | 6488 | 114.96 | -3185.91
| 9717 | 90 | 268.819 | 6488 | 112.9 | -3285.89
| 9817 | 90 | 268.819 | 6488 | 110.84 | -3385.87
| 9917 | 90 | 268.819 | 6488 | 108.78 | -3485.85
| 10017 | 90 | 268.819 | 6488 | 106.72 | -3585.83
| 10117 | 90 | 268.819 | 6488 | 104.66 | -3685.8
| 10217 | 90 | 268.819 | 6488 | 102.59 | -3785.78
| 10317 | 90 | 268.819 | 6488 | 100.53 | -3885.76
| 10417 | 90 | 268.819 | 6488 | 98.47 | -3985.74
| 10517 | 90 | 268.819 | 6488 | 96.41 | -4085.72
| 10617 | 90 | 268.819 | 6488 | 94.35 | -4185.7
| 10717 | 90 | 268.819 | 6488 | 92.28 | -4285.68
| 10817 | 90 | 268.819 | 6488 | 90.22 | -4385.66
| 10917 | 90 | 268.819 | 6488 | 88.16 | -4485.63
| 11017 | 90 | 268.819 | 6488 | 86.1 | -4585.61
| 11092.97 | 90 | 268.819 | 6488 | 84.53 | -4661.56

## Lookup (hidden)
North Reference | RetunValue | Grid Type | ReturnValue | Deviation Indicator | ReturnValue
| 1 |  | 0 |  | 1
True |  | SPCS-Colorado Central-NAD27 |  | Directional
Grid |  | SPCS-Colorado Central-NAD83 |  | High Angle
|  | SPCS-Colorado North-NAD27 |  | Horizontal
SPCS-Colorado North-NAD83
SPCS-Colorado South-NAD27
SPCS-Colorado South-NAD83
UTM-Zone 12 NAD27
UTM-Zone 12 NAD83
UTM-Zone 13 NAD27
UTM-Zone 13 NAD83