## Data
Header Information | measured depth (ft) | inclination (°) | azimuth (°) | true vertical depth (ft) | northing +N/-S (ft) | easting +E/-W (ft)
Operator Name | 0 | 0 | 0 | 0 | 0 | 0
Noble Energy | 250 | 0.4 | 140.31 | 250 | -0.67 | 0.56
Operator Number | 500 | 0.4 | 299.51 | 500 | -0.91 | 0.36
100322 | 595 | 0.9 | 65.31 | 594.99 | -0.44 | 0.74
Well Name and Number | 720 | 0.44 | 132.91 | 719.98 | -0.35 | 1.99
NCLP PC AA04-63-1HN | 811 | 0.29 | 310.2 | 810.98 | -0.44 | 2.07
API Number (if available) | 903 | 0.09 | 267.34 | 902.98 | -0.3 | 1.82
05-123-37173 | 996 | 0.17 | 29.41 | 995.98 | -0.18 | 1.81
Location: QQ SEC TWP RGE | 1087 | 1.08 | 358.88 | 1086.98 | 0.79 | 1.86
SWSW Sec. 4-T6N-R63W | 1181 | 1.6 | 1.99 | 1180.95 | 2.99 | 1.89
Citing Type: Planned or Actual | 1365 | 1.42 | 4.51 | 1364.89 | 7.83 | 2.16
Actual | 1458 | 1.74 | 10.64 | 1457.85 | 10.37 | 2.51
Deviation Indicator | 1550 | 1.49 | 8.51 | 1549.82 | 12.92 | 2.95
Horizontal | 1642 | 1.1 | 6.74 | 1641.79 | 14.98 | 3.23
North Reference | 1733 | 1.16 | 10.87 | 1732.77 | 16.76 | 3.5
Grid | 1826 | 0.86 | 244.26 | 1825.77 | 17.38 | 3.05
Grid Type | 1919 | 1.02 | 218.2 | 1918.75 | 16.42 | 1.91
SPCS-Colorado North-NAD83 | 2014 | 0.65 | 241.65 | 2013.74 | 15.5 | 0.91
| 2201 | 1.1 | 241.08 | 2200.72 | 14.13 | -1.59
| 2296 | 1 | 240.62 | 2295.71 | 13.28 | -3.11
| 2390 | 0.92 | 269.75 | 2389.69 | 12.88 | -4.58
| 2454 | 0.38 | 257.44 | 2453.69 | 12.83 | -5.3
| 2517 | 0.77 | 320.68 | 2516.69 | 13.11 | -5.77
| 2612 | 0.92 | 306.68 | 2611.68 | 14.06 | -6.79
| 2707 | 0.94 | 290.33 | 2706.66 | 14.79 | -8.13
| 2801 | 1.23 | 328.77 | 2800.65 | 15.92 | -9.38
| 2896 | 0.2 | 61.6 | 2895.64 | 16.87 | -9.76
| 2991 | 0.28 | 66.67 | 2990.64 | 17.04 | -9.4
| 3086 | 0.28 | 167.13 | 3085.64 | 16.91 | -9.14
| 3181 | 0.41 | 188.67 | 3180.64 | 16.34 | -9.14
| 3275 | 0.25 | 117.3 | 3274.64 | 15.92 | -9.01
| 3370 | 0.47 | 116.39 | 3369.63 | 15.65 | -8.47
| 3465 | 0.94 | 83.05 | 3464.63 | 15.57 | -7.35
| 3559 | 0.26 | 98.4 | 3558.62 | 15.63 | -6.37
| 3654 | 0.68 | 149.18 | 3653.62 | 15.12 | -5.87
| 3749 | 0.43 | 148.4 | 3748.61 | 14.33 | -5.4
| 3843 | 0.39 | 143.95 | 3842.61 | 13.77 | -5.02
| 3938 | 0.81 | 154.38 | 3937.61 | 12.9 | -4.54
| 4033 | 0.68 | 160.63 | 4032.6 | 11.77 | -4.07
| 4128 | 0.84 | 151.61 | 4127.59 | 10.62 | -3.55
| 4223 | 0.99 | 148.3 | 4222.58 | 9.31 | -2.78
| 4318 | 1.51 | 143.74 | 4317.55 | 7.6 | -1.61
| 4413 | 0.89 | 166.22 | 4412.53 | 5.88 | -0.7
| 4512 | 0.84 | 150.46 | 4511.52 | 4.5 | -0.16
| 4570 | 0.62 | 211.32 | 4569.52 | 3.86 | -0.11
| 4665 | 3.26 | 342.09 | 4664.47 | 5.99 | -1.21
| 4760 | 4.9 | 344.25 | 4759.23 | 12.47 | -3.14
| 4855 | 6.5 | 349.46 | 4853.76 | 21.66 | -5.23
| 4949 | 7.23 | 354.66 | 4947.08 | 32.78 | -6.75
| 5044 | 9.93 | 354.41 | 5041.01 | 46.89 | -8.1
| 5139 | 11.14 | 350.75 | 5134.41 | 64.1 | -10.38
| 5234 | 11.95 | 349.96 | 5227.49 | 82.84 | -13.57
| 5329 | 14.8 | 353.7 | 5319.9 | 104.59 | -16.61
| 5424 | 14.85 | 348.17 | 5411.74 | 128.57 | -20.44
| 5519 | 12.27 | 344.17 | 5504.09 | 150.2 | -25.69
| 5614 | 13.09 | 347.39 | 5596.77 | 170.41 | -30.79
| 5708 | 14.32 | 352.18 | 5688.1 | 192.32 | -34.7
| 5803 | 12.54 | 356.36 | 5780.5 | 214.25 | -36.95
| 5898 | 13.67 | 355.31 | 5873.02 | 235.73 | -38.53
| 5924 | 12.86 | 353.97 | 5898.33 | 241.67 | -39.08
| 5992 | 12.02 | 3.08 | 5964.74 | 256.27 | -39.5
| 6040 | 11.73 | 13.15 | 6011.72 | 266.01 | -38.12
| 6087 | 13.77 | 26.65 | 6057.57 | 275.67 | -34.52
| 6135 | 18.34 | 38.86 | 6103.69 | 286.66 | -27.21
| 6182 | 21.73 | 45.76 | 6147.85 | 298.49 | -16.34
| 6230 | 21.88 | 55.36 | 6192.43 | 309.78 | -2.61
| 6277 | 24.42 | 61.03 | 6235.65 | 319.47 | 13.1
| 6325 | 27.71 | 65.12 | 6278.76 | 328.97 | 31.91
| 6372 | 32.13 | 68.13 | 6319.49 | 338.23 | 53.44
| 6420 | 34.45 | 69.2 | 6359.61 | 347.81 | 77.98
| 6467 | 38.51 | 69.44 | 6397.4 | 357.67 | 104.12
| 6515 | 44.45 | 71.14 | 6433.34 | 368.36 | 134.04
| 6561 | 49.13 | 72.99 | 6464.83 | 378.66 | 165.93
| 6609 | 50.07 | 77.26 | 6495.95 | 388.03 | 201.25
| 6656 | 52.16 | 80.78 | 6525.46 | 394.98 | 237.16
| 6704 | 55.5 | 81.21 | 6553.78 | 401.04 | 275.42
| 6751 | 60.48 | 83.14 | 6578.69 | 406.45 | 314.89
| 6799 | 65.75 | 84.29 | 6600.39 | 411.12 | 357.43
| 6846 | 70.21 | 84.06 | 6618 | 415.55 | 400.77
| 6894 | 74.23 | 84.07 | 6632.66 | 420.27 | 446.22
| 6941 | 77.64 | 84.96 | 6644.08 | 424.63 | 491.6
| 6989 | 80.3 | 86.28 | 6653.26 | 428.22 | 538.57
| 7045 | 85.08 | 87.87 | 6660.38 | 431.05 | 594.02
| 7131 | 89.72 | 88.44 | 6664.29 | 433.82 | 679.86
| 7225 | 90.49 | 88.09 | 6664.11 | 436.66 | 773.82
| 7320 | 90.43 | 87.94 | 6663.35 | 439.95 | 868.76
| 7415 | 90.31 | 87.78 | 6662.74 | 443.5 | 963.69
| 7510 | 89.97 | 89.28 | 6662.5 | 445.94 | 1058.66
| 7605 | 90.03 | 88.38 | 6662.5 | 447.88 | 1153.64
| 7700 | 89.69 | 89.06 | 6662.74 | 450 | 1248.61
| 7794 | 91.97 | 90.62 | 6661.37 | 450.26 | 1342.59
| 7889 | 91.54 | 91.31 | 6658.47 | 448.66 | 1437.53
| 7984 | 90.83 | 93.33 | 6656.5 | 444.82 | 1532.43
| 8079 | 88.86 | 92.56 | 6656.76 | 439.94 | 1627.3
| 8173 | 88.95 | 89.43 | 6658.55 | 438.3 | 1721.26
| 8268 | 91.2 | 88.53 | 6658.43 | 440 | 1816.23
| 8363 | 89.29 | 88.25 | 6658.02 | 442.66 | 1911.19
| 8458 | 90.92 | 88 | 6657.85 | 445.77 | 2006.14
| 8553 | 90.86 | 87.81 | 6656.37 | 449.25 | 2101.06
| 8647 | 88.98 | 87.47 | 6656.51 | 453.12 | 2194.98
| 8742 | 88.31 | 87.27 | 6658.75 | 457.47 | 2289.85
| 8837 | 90.49 | 86.7 | 6659.75 | 462.47 | 2384.71
| 8932 | 91.6 | 86.75 | 6658.01 | 467.9 | 2479.54
| 9026 | 90.58 | 87 | 6656.23 | 473.02 | 2573.38
| 9121 | 91.69 | 87.39 | 6654.34 | 477.67 | 2668.24
| 9216 | 90.46 | 89.38 | 6652.56 | 480.34 | 2763.18
| 9311 | 89.69 | 90.38 | 6652.44 | 480.54 | 2858.18
| 9406 | 90.15 | 89.71 | 6652.57 | 480.47 | 2953.18
| 9500 | 90.68 | 88.81 | 6651.89 | 481.68 | 3047.17
| 9595 | 89.54 | 88.02 | 6651.71 | 484.31 | 3142.13
| 9690 | 89.11 | 87.72 | 6652.83 | 487.84 | 3237.06
| 9785 | 88.46 | 87.66 | 6654.84 | 491.67 | 3331.96
| 9880 | 90.12 | 88.09 | 6656.02 | 495.19 | 3426.88
| 9975 | 92.87 | 87.03 | 6653.54 | 499.23 | 3521.75
| 10070 | 92.28 | 88.96 | 6649.27 | 502.55 | 3616.59
| 10165 | 90.62 | 90.3 | 6646.87 | 503.17 | 3711.55
| 10256 | 90.95 | 90.85 | 6645.62 | 502.25 | 3802.54
| 10348 | 89.26 | 88.22 | 6645.45 | 503 | 3894.53
| 10440 | 88.74 | 88.62 | 6647.06 | 505.54 | 3986.48
| 10531 | 91.7 | 88.92 | 6646.71 | 507.49 | 4077.45
| 10624 | 92.04 | 88.54 | 6643.67 | 509.55 | 4170.37
| 10715 | 90.92 | 89.95 | 6641.32 | 510.75 | 4261.33
| 10807 | 90.8 | 90.59 | 6639.94 | 510.31 | 4353.32
| 10898 | 88.83 | 90.57 | 6640.24 | 509.39 | 4444.31
| 10991 | 88.15 | 89.26 | 6642.69 | 509.53 | 4537.27
| 11083 | 89.54 | 88.58 | 6644.54 | 511.26 | 4629.24
| 11175 | 90.65 | 88.43 | 6644.39 | 513.66 | 4721.2
| 11268 | 90.37 | 87.5 | 6643.56 | 516.97 | 4814.14
| 11360 | 89.35 | 86.98 | 6643.78 | 521.4 | 4906.03
| 11452 | 90.49 | 86.58 | 6643.91 | 526.56 | 4997.88
| 11546 | 92.25 | 88.82 | 6641.67 | 530.34 | 5091.77
| 11637 | 92.9 | 89.66 | 6637.58 | 531.54 | 5182.67
| 11729 | 89.94 | 90.43 | 6635.3 | 531.47 | 5274.63
| 11820 | 89.6 | 90.09 | 6635.66 | 531.06 | 5365.63
| 11913 | 90.65 | 90.39 | 6635.46 | 530.67 | 5458.63
| 12007 | 91.02 | 89.47 | 6634.09 | 530.78 | 5552.62
| 12101 | 88.4 | 89.17 | 6634.57 | 531.9 | 5646.6
| 12194 | 89.17 | 88.1 | 6636.54 | 534.11 | 5739.55
| 12289 | 90.65 | 87.5 | 6636.69 | 537.76 | 5834.48
| 12384 | 91.39 | 87.77 | 6635 | 541.68 | 5929.38
| 12479 | 91.33 | 87.32 | 6632.74 | 545.75 | 6024.27
| 12573 | 92.38 | 87.58 | 6629.7 | 549.93 | 6118.12
| 12668 | 90.71 | 88.25 | 6627.14 | 553.38 | 6213.02
| 12763 | 91.33 | 90.13 | 6625.45 | 554.72 | 6307.99
| 12858 | 91.33 | 90.83 | 6623.24 | 553.93 | 6402.96
| 12957 | 89.97 | 89.99 | 6622.12 | 553.22 | 6501.95
| 13052 | 89.88 | 90.54 | 6622.24 | 552.78 | 6596.95
| 13147 | 89.17 | 89.28 | 6623.03 | 552.93 | 6691.94
| 13242 | 88.71 | 89.73 | 6624.79 | 553.75 | 6786.92
| 13337 | 88.21 | 88.13 | 6627.34 | 555.52 | 6881.87
| 13432 | 88.98 | 87.62 | 6629.67 | 559.04 | 6976.77
| 13527 | 90.89 | 86.68 | 6629.78 | 563.77 | 7071.65
| 13622 | 90.52 | 87.97 | 6628.61 | 568.2 | 7166.54
| 13716 | 88.71 | 88.61 | 6629.24 | 571.01 | 7260.49
| 13811 | 90.52 | 89.03 | 6629.88 | 572.96 | 7355.46
| 13906 | 92.35 | 89.43 | 6627.5 | 574.24 | 7450.42
| 14001 | 91.82 | 88.93 | 6624.04 | 575.6 | 7545.35
| 14096 | 91.05 | 89.67 | 6621.66 | 576.76 | 7640.31
| 14191 | 90.28 | 87.72 | 6620.56 | 578.92 | 7735.27
| 14286 | 90.92 | 88.65 | 6619.57 | 581.93 | 7830.22
| 14381 | 91.11 | 89.55 | 6617.88 | 583.42 | 7925.19
| 14476 | 90.49 | 88.06 | 6616.56 | 585.4 | 8020.16
| 14571 | 90.37 | 87.99 | 6615.84 | 588.68 | 8115.1
| 14666 | 90.59 | 87.79 | 6615.05 | 592.17 | 8210.03
| 14760 | 90.03 | 88.25 | 6614.54 | 595.42 | 8303.97
| 14855 | 92.01 | 88.96 | 6612.85 | 597.73 | 8398.92
| 14950 | 91.85 | 89.74 | 6609.65 | 598.81 | 8493.86
| 15045 | 91.39 | 90.14 | 6606.96 | 598.91 | 8588.82
| 15140 | 89.35 | 89.32 | 6606.35 | 599.36 | 8683.82
| 15234 | 89.51 | 90.07 | 6607.29 | 599.86 | 8777.81
| 15329 | 91.48 | 91.41 | 6606.46 | 598.63 | 8872.79
| 15424 | 90.25 | 91.66 | 6605.03 | 596.09 | 8967.74
| 15519 | 89.75 | 89.32 | 6605.03 | 595.28 | 9062.73
| 15613 | 90.12 | 88.54 | 6605.14 | 597.03 | 9156.72
| 15708 | 89.35 | 87.1 | 6605.58 | 600.64 | 9251.64
| 15803 | 88.86 | 84.36 | 6607.06 | 607.72 | 9346.36
| 15898 | 89.35 | 85.59 | 6608.54 | 616.04 | 9440.98
| 15993 | 88.55 | 85.99 | 6610.29 | 623.01 | 9535.71
| 16088 | 89.78 | 88.45 | 6611.67 | 627.62 | 9630.58
| 16167 | 90.93 | 88.76 | 6611.18 | 629.54 | 9709.55
| 16232 | 90.93 | 88.76 | 6610.13 | 630.94 | 9774.53

## Lookup (hidden)
North Reference | RetunValue | Grid Type | ReturnValue | Deviation Indicator | ReturnValue
| 3 |  | 5 |  | 4
True |  | SPCS-Colorado Central-NAD27 |  | Directional
Grid |  | SPCS-Colorado Central-NAD83 |  | High Angle
|  | SPCS-Colorado North-NAD27 |  | Horizontal
SPCS-Colorado North-NAD83
SPCS-Colorado South-NAD27
SPCS-Colorado South-NAD83
UTM-Zone 12 NAD27
UTM-Zone 12 NAD83
UTM-Zone 13 NAD27
UTM-Zone 13 NAD83