## Data
Header Information | measured depth (ft) | inclination (°) | azimuth (°) | true vertical depth (ft) | northing +N/-S (ft) | easting +E/-W (ft)
Operator Name | 0 | 0 | 0 | 0 | 0 | 0
KERR-MCGEE | 100 | 0 | 0 | 100 | 0 | 0
Operator Number | 200 | 0 | 0 | 200 | 0 | 0
47120 | 300 | 0 | 0 | 300 | 0 | 0
Well Name and Number | 400 | 0 | 0 | 400 | 0 | 0
VOGL 33N-35HZ | 500 | 0 | 0 | 500 | 0 | 0
API Number (if available) | 600 | 0 | 0 | 600 | 0 | 0
05-123-38835 | 700 | 0 | 0 | 700 | 0 | 0
Location: QQ SEC TWP RGE | 800 | 0 | 0 | 800 | 0 | 0
SWSE SECTION 36 T3N R68W | 900 | 0 | 0 | 900 | 0 | 0
Citing Type: Planned or Actual | 1000 | 0 | 0 | 1000 | 0 | 0
PLANNED | 1100 | 0 | 0 | 1100 | 0 | 0
Deviation Indicator | 1185 | 0 | 0 | 1185 | 0 | 0
Horizontal | 1200 | 0.3 | 341.57 | 1200 | 0.04 | -0.01
North Reference | 1300 | 2.3 | 341.57 | 1299.97 | 2.19 | -0.73
True | 1400 | 4.3 | 341.57 | 1399.8 | 7.65 | -2.55
Grid Type | 1500 | 6.3 | 341.57 | 1499.37 | 16.41 | -5.47
#VALUE! | 1600 | 8.3 | 341.57 | 1598.55 | 28.47 | -9.49
| 1684.77 | 10 | 341.57 | 1682.24 | 41.25 | -13.75
| 1700 | 10 | 341.57 | 1697.24 | 43.76 | -14.59
| 1800 | 10 | 341.57 | 1795.72 | 60.23 | -20.08
| 1900 | 10 | 341.57 | 1894.2 | 76.69 | -25.56
| 2000 | 10 | 341.57 | 1992.68 | 93.16 | -31.05
| 2100 | 10 | 341.57 | 2091.17 | 109.62 | -36.54
| 2200 | 10 | 341.57 | 2189.65 | 126.09 | -42.03
| 2300 | 10 | 341.57 | 2288.13 | 142.56 | -47.52
| 2400 | 10 | 341.57 | 2386.61 | 159.02 | -53.01
| 2500 | 10 | 341.57 | 2485.09 | 175.49 | -58.5
| 2600 | 10 | 341.57 | 2583.58 | 191.96 | -63.99
| 2700 | 10 | 341.57 | 2682.06 | 208.42 | -69.47
| 2800 | 10 | 341.57 | 2780.54 | 224.89 | -74.96
| 2900 | 10 | 341.57 | 2879.02 | 241.35 | -80.45
| 3000 | 10 | 341.57 | 2977.51 | 257.82 | -85.94
| 3100 | 10 | 341.57 | 3075.99 | 274.29 | -91.43
| 3200 | 10 | 341.57 | 3174.47 | 290.75 | -96.92
| 3300 | 10 | 341.57 | 3272.95 | 307.22 | -102.41
| 3400 | 10 | 341.57 | 3371.43 | 323.69 | -107.9
| 3500 | 10 | 341.57 | 3469.92 | 340.15 | -113.38
| 3600 | 10 | 341.57 | 3568.4 | 356.62 | -118.87
| 3700 | 10 | 341.57 | 3666.88 | 373.09 | -124.36
| 3800 | 10 | 341.57 | 3765.36 | 389.55 | -129.85
| 3900 | 10 | 341.57 | 3863.85 | 406.02 | -135.34
| 4000 | 10 | 341.57 | 3962.33 | 422.48 | -140.83
| 4100 | 10 | 341.57 | 4060.81 | 438.95 | -146.32
| 4200 | 10 | 341.57 | 4159.29 | 455.42 | -151.81
| 4300 | 10 | 341.57 | 4257.77 | 471.88 | -157.29
| 4400 | 10 | 341.57 | 4356.26 | 488.35 | -162.78
| 4500 | 10 | 341.57 | 4454.74 | 504.82 | -168.27
| 4600 | 10 | 341.57 | 4553.22 | 521.28 | -173.76
| 4681.78 | 10 | 341.57 | 4633.76 | 534.75 | -178.25
| 4700 | 9.63 | 341.57 | 4651.71 | 537.69 | -179.23
| 4800 | 7.63 | 341.57 | 4750.57 | 551.93 | -183.98
| 4900 | 5.63 | 341.57 | 4849.9 | 562.89 | -187.63
| 5000 | 3.63 | 341.57 | 4949.57 | 570.54 | -190.18
| 5100 | 1.63 | 341.57 | 5049.46 | 574.9 | -191.63
| 5181.55 | 0 | 0 | 5131 | 576 | -192
| 5200 | 0 | 0 | 5149.45 | 576 | -192
| 5300 | 0 | 0 | 5249.45 | 576 | -192
| 5400 | 0 | 0 | 5349.45 | 576 | -192
| 5500 | 0 | 0 | 5449.45 | 576 | -192
| 5600 | 0 | 0 | 5549.45 | 576 | -192
| 5700 | 0 | 0 | 5649.45 | 576 | -192
| 5800 | 0 | 0 | 5749.45 | 576 | -192
| 5900 | 0 | 0 | 5849.45 | 576 | -192
| 6000 | 0 | 0 | 5949.45 | 576 | -192
| 6100 | 0 | 0 | 6049.45 | 576 | -192
| 6200 | 0 | 0 | 6149.45 | 576 | -192
| 6300 | 0 | 0 | 6249.45 | 576 | -192
| 6400 | 0 | 0 | 6349.45 | 576 | -192
| 6500 | 0 | 0 | 6449.45 | 576 | -192
| 6591.61 | 0 | 0 | 6541.06 | 576 | -192
| 6600 | 0.84 | 269.57 | 6549.45 | 576 | -192.06
| 6650 | 5.84 | 269.57 | 6599.35 | 575.98 | -194.97
| 6700 | 10.84 | 269.57 | 6648.8 | 575.92 | -202.22
| 6750 | 15.84 | 269.57 | 6697.44 | 575.84 | -213.75
| 6800 | 20.84 | 269.57 | 6744.88 | 575.72 | -229.48
| 6850 | 25.84 | 269.57 | 6790.78 | 575.57 | -249.28
| 6900 | 30.84 | 269.57 | 6834.77 | 575.39 | -273.01
| 6950 | 35.84 | 269.57 | 6876.53 | 575.18 | -300.48
| 7000 | 40.84 | 269.57 | 6915.74 | 574.95 | -331.48
| 7050 | 45.84 | 269.57 | 6952.09 | 574.69 | -365.78
| 7100 | 50.84 | 269.57 | 6985.32 | 574.4 | -403.13
| 7150 | 55.84 | 269.57 | 7015.16 | 574.1 | -443.22
| 7200 | 60.84 | 269.57 | 7041.4 | 573.78 | -485.76
| 7250 | 65.84 | 269.57 | 7063.83 | 573.44 | -530.43
| 7300 | 70.84 | 269.57 | 7082.28 | 573.09 | -576.89
| 7350 | 75.84 | 269.57 | 7096.61 | 572.73 | -624.77
| 7400 | 80.84 | 269.57 | 7106.71 | 572.36 | -673.72
| 7450 | 85.84 | 269.57 | 7112.51 | 571.98 | -723.37
| 7496.34 | 90.47 | 269.57 | 7114 | 571.63 | -769.66
| 7500 | 90.47 | 269.57 | 7113.97 | 571.61 | -773.33
| 7600 | 90.47 | 269.57 | 7113.14 | 570.85 | -873.32
| 7700 | 90.47 | 269.57 | 7112.32 | 570.1 | -973.32
| 7800 | 90.47 | 269.57 | 7111.49 | 569.34 | -1073.31
| 7900 | 90.47 | 269.57 | 7110.67 | 568.58 | -1173.3
| 8000 | 90.47 | 269.57 | 7109.85 | 567.83 | -1273.3
| 8100 | 90.47 | 269.57 | 7109.02 | 567.07 | -1373.29
| 8200 | 90.47 | 269.57 | 7108.2 | 566.32 | -1473.28
| 8300 | 90.47 | 269.57 | 7107.37 | 565.56 | -1573.28
| 8400 | 90.47 | 269.57 | 7106.55 | 564.81 | -1673.27
| 8500 | 90.47 | 269.57 | 7105.72 | 564.05 | -1773.27
| 8600 | 90.47 | 269.57 | 7104.9 | 563.3 | -1873.26
| 8700 | 90.47 | 269.57 | 7104.08 | 562.54 | -1973.25
| 8800 | 90.47 | 269.57 | 7103.25 | 561.78 | -2073.25
| 8900 | 90.47 | 269.57 | 7102.43 | 561.03 | -2173.24
| 9000 | 90.47 | 269.57 | 7101.6 | 560.27 | -2273.23
| 9100 | 90.47 | 269.57 | 7100.78 | 559.52 | -2373.23
| 9200 | 90.47 | 269.57 | 7099.95 | 558.76 | -2473.22
| 9300 | 90.47 | 269.57 | 7099.13 | 558.01 | -2573.22
| 9400 | 90.47 | 269.57 | 7098.3 | 557.25 | -2673.21
| 9500 | 90.47 | 269.57 | 7097.48 | 556.5 | -2773.2
| 9600 | 90.47 | 269.57 | 7096.66 | 555.74 | -2873.2
| 9700 | 90.47 | 269.57 | 7095.83 | 554.98 | -2973.19
| 9800 | 90.47 | 269.57 | 7095.01 | 554.23 | -3073.18
| 9900 | 90.47 | 269.57 | 7094.18 | 553.47 | -3173.18
| 10000 | 90.47 | 269.57 | 7093.36 | 552.72 | -3273.17
| 10100 | 90.47 | 269.57 | 7092.53 | 551.96 | -3373.17
| 10200 | 90.47 | 269.57 | 7091.71 | 551.21 | -3473.16
| 10300 | 90.47 | 269.57 | 7090.89 | 550.45 | -3573.15
| 10400 | 90.47 | 269.57 | 7090.06 | 549.69 | -3673.15
| 10500 | 90.47 | 269.57 | 7089.24 | 548.94 | -3773.14
| 10600 | 90.47 | 269.57 | 7088.41 | 548.18 | -3873.13
| 10700 | 90.47 | 269.57 | 7087.59 | 547.43 | -3973.13
| 10800 | 90.47 | 269.57 | 7086.76 | 546.67 | -4073.12
| 10900 | 90.47 | 269.57 | 7085.94 | 545.92 | -4173.12
| 11000 | 90.47 | 269.57 | 7085.11 | 545.16 | -4273.11
| 11100 | 90.47 | 269.57 | 7084.29 | 544.41 | -4373.1
| 11200 | 90.47 | 269.57 | 7083.47 | 543.65 | -4473.1
| 11300 | 90.47 | 269.57 | 7082.64 | 542.89 | -4573.09
| 11400 | 90.47 | 269.57 | 7081.82 | 542.14 | -4673.08
| 11500 | 90.47 | 269.57 | 7080.99 | 541.38 | -4773.08
| 11600 | 90.47 | 269.57 | 7080.17 | 540.63 | -4873.07
| 11700 | 90.47 | 269.57 | 7079.34 | 539.87 | -4973.07
| 11800 | 90.47 | 269.57 | 7078.52 | 539.12 | -5073.06
| 11900 | 90.47 | 269.57 | 7077.7 | 538.36 | -5173.05
| 12000 | 90.47 | 269.57 | 7076.87 | 537.61 | -5273.05
| 12100 | 90.47 | 269.57 | 7076.05 | 536.85 | -5373.04
| 12200 | 90.47 | 269.57 | 7075.22 | 536.09 | -5473.03
| 12300 | 90.47 | 269.57 | 7074.4 | 535.34 | -5573.03
| 12400 | 90.47 | 269.57 | 7073.57 | 534.58 | -5673.02
| 12500 | 90.47 | 269.57 | 7072.75 | 533.83 | -5773.02
| 12600 | 90.47 | 269.57 | 7071.92 | 533.07 | -5873.01
| 12700 | 90.47 | 269.57 | 7071.1 | 532.32 | -5973
| 12712.2 | 90.47 | 269.57 | 7071 | 532.22 | -5985.2

## Lookup (hidden)
North Reference | RetunValue | Grid Type | ReturnValue | Deviation Indicator | ReturnValue
| 2 |  | 0 |  | 4
True |  | SPCS-Colorado Central-NAD27 |  | Directional
Grid |  | SPCS-Colorado Central-NAD83 |  | High Angle
|  | SPCS-Colorado North-NAD27 |  | Horizontal
SPCS-Colorado North-NAD83
SPCS-Colorado South-NAD27
SPCS-Colorado South-NAD83
UTM-Zone 12 NAD27
UTM-Zone 12 NAD83
UTM-Zone 13 NAD27
UTM-Zone 13 NAD83