## Data
Header Information | measured depth (ft) | inclination (°) | azimuth (°) | true vertical depth (ft) | northing +N/-S (ft) | easting +E/-W (ft)
Operator Name | 0 | 0 | 0 | 0 | 0 | 0
KERR-MCGEE | 100 | 0 | 0 | 100 | 0 | 0
Operator Number | 200 | 0 | 0 | 200 | 0 | 0
47120 | 300 | 0 | 0 | 300 | 0 | 0
Well Name and Number | 400 | 0 | 0 | 400 | 0 | 0
VOGL STATE 39N-36HZ | 500 | 0 | 0 | 500 | 0 | 0
API Number (if available) | 600 | 0 | 0 | 600 | 0 | 0
05-123-38834 | 700 | 0 | 0 | 700 | 0 | 0
Location: QQ SEC TWP RGE | 800 | 0 | 0 | 800 | 0 | 0
SWSW SECTION 36 T3N R68W | 900 | 0 | 0 | 900 | 0 | 0
Citing Type: Planned or Actual | 1000 | 0 | 0 | 1000 | 0 | 0
PLANNED | 1100 | 0 | 0 | 1100 | 0 | 0
Deviation Indicator | 1200 | 0 | 0 | 1200 | 0 | 0
Horizontal | 1267 | 0 | 0 | 1267 | 0 | 0
North Reference | 1300 | 0.66 | 293.34 | 1300 | 0.08 | -0.17
True | 1400 | 2.66 | 293.34 | 1399.95 | 1.22 | -2.83
Grid Type | 1500 | 4.66 | 293.34 | 1499.74 | 3.75 | -8.7
#VALUE! | 1600 | 6.66 | 293.34 | 1599.25 | 7.66 | -17.75
| 1700 | 8.66 | 293.34 | 1698.35 | 12.94 | -29.99
| 1800 | 10.66 | 293.34 | 1796.93 | 19.58 | -45.4
| 1900 | 12.66 | 293.34 | 1894.86 | 27.59 | -63.95
| 2000 | 14.66 | 293.34 | 1992.03 | 36.94 | -85.63
| 2100 | 16.66 | 293.34 | 2088.31 | 47.64 | -110.42
| 2120.06 | 17.06 | 293.34 | 2107.51 | 49.94 | -115.76
| 2200 | 17.06 | 293.34 | 2183.93 | 59.23 | -137.3
| 2300 | 17.06 | 293.34 | 2279.53 | 70.85 | -164.23
| 2400 | 17.06 | 293.34 | 2375.13 | 82.48 | -191.17
| 2500 | 17.06 | 293.34 | 2470.73 | 94.1 | -218.11
| 2600 | 17.06 | 293.34 | 2566.33 | 105.72 | -245.05
| 2700 | 17.06 | 293.34 | 2661.93 | 117.34 | -271.99
| 2800 | 17.06 | 293.34 | 2757.53 | 128.97 | -298.93
| 2900 | 17.06 | 293.34 | 2853.13 | 140.59 | -325.87
| 3000 | 17.06 | 293.34 | 2948.72 | 152.21 | -352.81
| 3100 | 17.06 | 293.34 | 3044.32 | 163.83 | -379.75
| 3200 | 17.06 | 293.34 | 3139.92 | 175.45 | -406.69
| 3300 | 17.06 | 293.34 | 3235.52 | 187.08 | -433.63
| 3400 | 17.06 | 293.34 | 3331.12 | 198.7 | -460.57
| 3500 | 17.06 | 293.34 | 3426.72 | 210.32 | -487.5
| 3600 | 17.06 | 293.34 | 3522.32 | 221.94 | -514.44
| 3700 | 17.06 | 293.34 | 3617.92 | 233.57 | -541.38
| 3800 | 17.06 | 293.34 | 3713.52 | 245.19 | -568.32
| 3900 | 17.06 | 293.34 | 3809.12 | 256.81 | -595.26
| 4000 | 17.06 | 293.34 | 3904.72 | 268.43 | -622.2
| 4100 | 17.06 | 293.34 | 4000.32 | 280.05 | -649.14
| 4200 | 17.06 | 293.34 | 4095.91 | 291.68 | -676.08
| 4300 | 17.06 | 293.34 | 4191.51 | 303.3 | -703.02
| 4400 | 17.06 | 293.34 | 4287.11 | 314.92 | -729.96
| 4500 | 17.06 | 293.34 | 4382.71 | 326.54 | -756.9
| 4600 | 17.06 | 293.34 | 4478.31 | 338.17 | -783.84
| 4700 | 17.06 | 293.34 | 4573.91 | 349.79 | -810.77
| 4800 | 17.06 | 293.34 | 4669.51 | 361.41 | -837.71
| 4900 | 17.06 | 293.34 | 4765.11 | 373.03 | -864.65
| 5000 | 17.06 | 293.34 | 4860.71 | 384.65 | -891.59
| 5100 | 17.06 | 293.34 | 4956.31 | 396.28 | -918.53
| 5200 | 17.06 | 293.34 | 5051.91 | 407.9 | -945.47
| 5300 | 17.06 | 293.34 | 5147.51 | 419.52 | -972.41
| 5400 | 17.06 | 293.34 | 5243.11 | 431.14 | -999.35
| 5500 | 17.06 | 293.34 | 5338.7 | 442.77 | -1026.29
| 5600 | 17.06 | 293.34 | 5434.3 | 454.39 | -1053.23
| 5700 | 17.06 | 293.34 | 5529.9 | 466.01 | -1080.17
| 5800 | 17.06 | 293.34 | 5625.5 | 477.63 | -1107.11
| 5861.75 | 17.06 | 293.34 | 5684.53 | 484.81 | -1123.74
| 5900 | 16.3 | 293.34 | 5721.17 | 489.16 | -1133.82
| 6000 | 14.3 | 293.34 | 5817.63 | 499.61 | -1158.04
| 6100 | 12.3 | 293.34 | 5914.94 | 508.72 | -1179.16
| 6200 | 10.3 | 293.34 | 6013 | 516.48 | -1197.14
| 6300 | 8.3 | 293.34 | 6111.68 | 522.87 | -1211.97
| 6400 | 6.3 | 293.34 | 6210.87 | 527.91 | -1223.63
| 6500 | 4.3 | 293.34 | 6310.43 | 531.56 | -1232.11
| 6600 | 2.3 | 293.34 | 6410.26 | 533.84 | -1237.39
| 6700 | 0.3 | 293.34 | 6510.23 | 534.73 | -1239.46
| 6714.81 | 0 | 0 | 6525.04 | 534.75 | -1239.5
| 6750 | 3.52 | 88.57 | 6560.21 | 534.78 | -1238.42
| 6800 | 8.52 | 88.57 | 6609.92 | 534.91 | -1233.18
| 6850 | 13.52 | 88.57 | 6658.98 | 535.15 | -1223.63
| 6900 | 18.52 | 88.57 | 6707.03 | 535.49 | -1209.84
| 6950 | 23.52 | 88.57 | 6753.68 | 535.94 | -1191.92
| 7000 | 28.52 | 88.57 | 6798.6 | 536.48 | -1170
| 7050 | 33.52 | 88.57 | 6841.44 | 537.12 | -1144.25
| 7100 | 38.52 | 88.57 | 6881.87 | 537.86 | -1114.86
| 7150 | 43.52 | 88.57 | 6919.58 | 538.67 | -1082.07
| 7200 | 48.52 | 88.57 | 6954.29 | 539.57 | -1046.11
| 7250 | 53.52 | 88.57 | 6985.73 | 540.54 | -1007.27
| 7300 | 58.52 | 88.57 | 7013.67 | 541.57 | -965.83
| 7350 | 63.52 | 88.57 | 7037.89 | 542.66 | -922.12
| 7400 | 68.52 | 88.57 | 7058.2 | 543.8 | -876.46
| 7450 | 73.52 | 88.57 | 7074.46 | 544.97 | -829.21
| 7500 | 78.52 | 88.57 | 7086.53 | 546.18 | -780.72
| 7550 | 83.52 | 88.57 | 7094.34 | 547.41 | -731.37
| 7600 | 88.52 | 88.57 | 7097.81 | 548.65 | -681.52
| 7614.81 | 90 | 88.57 | 7098 | 549.02 | -666.72
| 7700 | 90 | 88.57 | 7098 | 551.15 | -581.55
| 7800 | 90 | 88.57 | 7098 | 553.64 | -481.58
| 7900 | 90 | 88.57 | 7098 | 556.13 | -381.61
| 8000 | 90 | 88.57 | 7098 | 558.62 | -281.65
| 8100 | 90 | 88.57 | 7098 | 561.11 | -181.68
| 8200 | 90 | 88.57 | 7098 | 563.6 | -81.71
| 8300 | 90 | 88.57 | 7098 | 566.09 | 18.26
| 8400 | 90 | 88.57 | 7098 | 568.58 | 118.23
| 8500 | 90 | 88.57 | 7098 | 571.08 | 218.2
| 8600 | 90 | 88.57 | 7098 | 573.57 | 318.17
| 8700 | 90 | 88.57 | 7098 | 576.06 | 418.14
| 8800 | 90 | 88.57 | 7098 | 578.55 | 518.11
| 8900 | 90 | 88.57 | 7098 | 581.04 | 618.07
| 9000 | 90 | 88.57 | 7098 | 583.53 | 718.04
| 9100 | 90 | 88.57 | 7098 | 586.02 | 818.01
| 9200 | 90 | 88.57 | 7098 | 588.51 | 917.98
| 9300 | 90 | 88.57 | 7098 | 591.01 | 1017.95
| 9400 | 90 | 88.57 | 7098 | 593.5 | 1117.92
| 9500 | 90 | 88.57 | 7098 | 595.99 | 1217.89
| 9600 | 90 | 88.57 | 7098 | 598.48 | 1317.86
| 9700 | 90 | 88.57 | 7098 | 600.97 | 1417.83
| 9800 | 90 | 88.57 | 7098 | 603.46 | 1517.8
| 9900 | 90 | 88.57 | 7098 | 605.95 | 1617.76
| 10000 | 90 | 88.57 | 7098 | 608.44 | 1717.73
| 10100 | 90 | 88.57 | 7098 | 610.93 | 1817.7
| 10200 | 90 | 88.57 | 7098 | 613.43 | 1917.67
| 10300 | 90 | 88.57 | 7098 | 615.92 | 2017.64
| 10400 | 90 | 88.57 | 7098 | 618.41 | 2117.61
| 10500 | 90 | 88.57 | 7098 | 620.9 | 2217.58
| 10600 | 90 | 88.57 | 7098 | 623.39 | 2317.55
| 10700 | 90 | 88.57 | 7098 | 625.88 | 2417.52
| 10800 | 90 | 88.57 | 7098 | 628.37 | 2517.49
| 10900 | 90 | 88.57 | 7098 | 630.86 | 2617.45
| 11000 | 90 | 88.57 | 7098 | 633.36 | 2717.42
| 11100 | 90 | 88.57 | 7098 | 635.85 | 2817.39
| 11200 | 90 | 88.57 | 7098 | 638.34 | 2917.36
| 11300 | 90 | 88.57 | 7098 | 640.83 | 3017.33
| 11400 | 90 | 88.57 | 7098 | 643.32 | 3117.3
| 11500 | 90 | 88.57 | 7098 | 645.81 | 3217.27
| 11600 | 90 | 88.57 | 7098 | 648.3 | 3317.24
| 11700 | 90 | 88.57 | 7098 | 650.79 | 3417.21
| 11800 | 90 | 88.57 | 7098 | 653.29 | 3517.17
| 11900 | 90 | 88.57 | 7098 | 655.78 | 3617.14
| 12000 | 90 | 88.57 | 7098 | 658.27 | 3717.11
| 12100 | 90 | 88.57 | 7098 | 660.76 | 3817.08
| 12200 | 90 | 88.57 | 7098 | 663.25 | 3917.05
| 12300 | 90 | 88.57 | 7098 | 665.74 | 4017.02
| 12379.3 | 90 | 88.57 | 7098 | 667.72 | 4096.3

## Lookup (hidden)
North Reference | RetunValue | Grid Type | ReturnValue | Deviation Indicator | ReturnValue
| 2 |  | 0 |  | 4
True |  | SPCS-Colorado Central-NAD27 |  | Directional
Grid |  | SPCS-Colorado Central-NAD83 |  | High Angle
|  | SPCS-Colorado North-NAD27 |  | Horizontal
SPCS-Colorado North-NAD83
SPCS-Colorado South-NAD27
SPCS-Colorado South-NAD83
UTM-Zone 12 NAD27
UTM-Zone 12 NAD83
UTM-Zone 13 NAD27
UTM-Zone 13 NAD83