## Data
Header Information | measured depth (ft) | inclination (°) | azimuth (°) | true vertical depth (ft) | northing +N/-S (ft) | easting +E/-W (ft)
Operator Name | 0 | 0 | 0 | 0 | 0 | 0
KERR-MCGEE | 100 | 0 | 0 | 100 | 0 | 0
Operator Number | 200 | 0 | 0 | 200 | 0 | 0
47120 | 300 | 0 | 0 | 300 | 0 | 0
Well Name and Number | 400 | 0 | 0 | 400 | 0 | 0
VOGL 13C-35HZ | 500 | 0 | 0 | 500 | 0 | 0
API Number (if available) | 600 | 0 | 0 | 600 | 0 | 0
05-123-388343 | 700 | 0 | 0 | 700 | 0 | 0
Location: QQ SEC TWP RGE | 800 | 0 | 0 | 800 | 0 | 0
SWSW SECTION 36 T3N R68W | 900 | 0 | 0 | 900 | 0 | 0
Citing Type: Planned or Actual | 1000 | 0 | 0 | 1000 | 0 | 0
PLANNED | 1085 | 0 | 0 | 1085 | 0 | 0
Deviation Indicator | 1100 | 0.3 | 300.15 | 1100 | 0.02 | -0.03
Horizontal | 1200 | 2.3 | 300.15 | 1199.97 | 1.16 | -2
North Reference | 1300 | 4.3 | 300.15 | 1299.8 | 4.05 | -6.97
True | 1400 | 6.3 | 300.15 | 1399.37 | 8.69 | -14.96
Grid Type | 1500 | 8.3 | 300.15 | 1498.55 | 15.07 | -25.95
#VALUE! | 1584.92 | 10 | 300.15 | 1582.38 | 21.85 | -37.62
| 1600 | 10 | 300.15 | 1597.24 | 23.17 | -39.89
| 1700 | 10 | 300.15 | 1695.72 | 31.89 | -54.9
| 1800 | 10 | 300.15 | 1794.2 | 40.61 | -69.91
| 1900 | 10 | 300.15 | 1892.68 | 49.33 | -84.92
| 2000 | 10 | 300.15 | 1991.16 | 58.05 | -99.94
| 2100 | 10 | 300.15 | 2089.64 | 66.77 | -114.95
| 2200 | 10 | 300.15 | 2188.13 | 75.49 | -129.96
| 2300 | 10 | 300.15 | 2286.61 | 84.22 | -144.97
| 2342.66 | 10 | 300.15 | 2328.62 | 87.94 | -151.38
| 2400 | 8.85 | 300.15 | 2385.18 | 92.65 | -159.5
| 2500 | 6.85 | 300.15 | 2484.24 | 99.51 | -171.31
| 2600 | 4.85 | 300.15 | 2583.72 | 104.63 | -180.12
| 2700 | 2.85 | 300.15 | 2683.48 | 108.01 | -185.93
| 2800 | 0.85 | 300.15 | 2783.43 | 109.63 | -188.73
| 2842.57 | 0 | 0 | 2826 | 109.79 | -189
| 2900 | 0 | 0 | 2883.43 | 109.79 | -189
| 3000 | 0 | 0 | 2983.43 | 109.79 | -189
| 3100 | 0 | 0 | 3083.43 | 109.79 | -189
| 3200 | 0 | 0 | 3183.43 | 109.79 | -189
| 3300 | 0 | 0 | 3283.43 | 109.79 | -189
| 3400 | 0 | 0 | 3383.43 | 109.79 | -189
| 3500 | 0 | 0 | 3483.43 | 109.79 | -189
| 3600 | 0 | 0 | 3583.43 | 109.79 | -189
| 3700 | 0 | 0 | 3683.43 | 109.79 | -189
| 3800 | 0 | 0 | 3783.43 | 109.79 | -189
| 3900 | 0 | 0 | 3883.43 | 109.79 | -189
| 4000 | 0 | 0 | 3983.43 | 109.79 | -189
| 4100 | 0 | 0 | 4083.43 | 109.79 | -189
| 4200 | 0 | 0 | 4183.43 | 109.79 | -189
| 4300 | 0 | 0 | 4283.43 | 109.79 | -189
| 4400 | 0 | 0 | 4383.43 | 109.79 | -189
| 4500 | 0 | 0 | 4483.43 | 109.79 | -189
| 4600 | 0 | 0 | 4583.43 | 109.79 | -189
| 4700 | 0 | 0 | 4683.43 | 109.79 | -189
| 4800 | 0 | 0 | 4783.43 | 109.79 | -189
| 4900 | 0 | 0 | 4883.43 | 109.79 | -189
| 5000 | 0 | 0 | 4983.43 | 109.79 | -189
| 5100 | 0 | 0 | 5083.43 | 109.79 | -189
| 5200 | 0 | 0 | 5183.43 | 109.79 | -189
| 5300 | 0 | 0 | 5283.43 | 109.79 | -189
| 5400 | 0 | 0 | 5383.43 | 109.79 | -189
| 5500 | 0 | 0 | 5483.43 | 109.79 | -189
| 5600 | 0 | 0 | 5583.43 | 109.79 | -189
| 5700 | 0 | 0 | 5683.43 | 109.79 | -189
| 5800 | 0 | 0 | 5783.43 | 109.79 | -189
| 5900 | 0 | 0 | 5883.43 | 109.79 | -189
| 6000 | 0 | 0 | 5983.43 | 109.79 | -189
| 6100 | 0 | 0 | 6083.43 | 109.79 | -189
| 6200 | 0 | 0 | 6183.43 | 109.79 | -189
| 6300 | 0 | 0 | 6283.43 | 109.79 | -189
| 6400 | 0 | 0 | 6383.43 | 109.79 | -189
| 6500 | 0 | 0 | 6483.43 | 109.79 | -189
| 6600 | 0 | 0 | 6583.43 | 109.79 | -189
| 6700 | 0 | 0 | 6683.43 | 109.79 | -189
| 6763.63 | 0 | 0 | 6747.06 | 109.79 | -189
| 6800 | 3.64 | 269.57 | 6783.4 | 109.78 | -190.15
| 6850 | 8.64 | 269.57 | 6833.1 | 109.74 | -195.5
| 6900 | 13.64 | 269.57 | 6882.14 | 109.67 | -205.15
| 6950 | 18.64 | 269.57 | 6930.16 | 109.56 | -219.04
| 7000 | 23.64 | 269.57 | 6976.78 | 109.43 | -237.07
| 7050 | 28.64 | 269.57 | 7021.65 | 109.26 | -259.08
| 7100 | 33.64 | 269.57 | 7064.43 | 109.07 | -284.93
| 7150 | 38.64 | 269.57 | 7104.8 | 108.85 | -314.4
| 7200 | 43.64 | 269.57 | 7142.45 | 108.6 | -347.29
| 7250 | 48.64 | 269.57 | 7177.08 | 108.33 | -383.32
| 7300 | 53.64 | 269.57 | 7208.45 | 108.04 | -422.24
| 7350 | 58.64 | 269.57 | 7236.3 | 107.72 | -463.75
| 7400 | 63.64 | 269.57 | 7260.43 | 107.4 | -507.52
| 7450 | 68.64 | 269.57 | 7280.65 | 107.05 | -553.23
| 7500 | 73.64 | 269.57 | 7296.81 | 106.7 | -600.53
| 7550 | 78.64 | 269.57 | 7308.79 | 106.33 | -649.05
| 7600 | 83.64 | 269.57 | 7316.49 | 105.96 | -698.44
| 7650 | 88.64 | 269.57 | 7319.86 | 105.58 | -748.31
| 7668.03 | 90.44 | 269.57 | 7320 | 105.45 | -766.34
| 7700 | 90.44 | 269.57 | 7319.76 | 105.21 | -798.3
| 7800 | 90.44 | 269.57 | 7318.99 | 104.46 | -898.3
| 7900 | 90.44 | 269.57 | 7318.22 | 103.71 | -998.29
| 8000 | 90.44 | 269.57 | 7317.45 | 102.95 | -1098.29
| 8100 | 90.44 | 269.57 | 7316.68 | 102.2 | -1198.28
| 8200 | 90.44 | 269.57 | 7315.92 | 101.45 | -1298.28
| 8300 | 90.44 | 269.57 | 7315.15 | 100.7 | -1398.27
| 8400 | 90.44 | 269.57 | 7314.38 | 99.95 | -1498.26
| 8500 | 90.44 | 269.57 | 7313.61 | 99.19 | -1598.26
| 8600 | 90.44 | 269.57 | 7312.84 | 98.44 | -1698.25
| 8700 | 90.44 | 269.57 | 7312.08 | 97.69 | -1798.25
| 8800 | 90.44 | 269.57 | 7311.31 | 96.94 | -1898.24
| 8900 | 90.44 | 269.57 | 7310.54 | 96.19 | -1998.24
| 9000 | 90.44 | 269.57 | 7309.77 | 95.44 | -2098.23
| 9100 | 90.44 | 269.57 | 7309 | 94.68 | -2198.22
| 9200 | 90.44 | 269.57 | 7308.24 | 93.93 | -2298.22
| 9300 | 90.44 | 269.57 | 7307.47 | 93.18 | -2398.21
| 9400 | 90.44 | 269.57 | 7306.7 | 92.43 | -2498.21
| 9500 | 90.44 | 269.57 | 7305.93 | 91.68 | -2598.2
| 9600 | 90.44 | 269.57 | 7305.16 | 90.93 | -2698.2
| 9700 | 90.44 | 269.57 | 7304.4 | 90.17 | -2798.19
| 9800 | 90.44 | 269.57 | 7303.63 | 89.42 | -2898.18
| 9900 | 90.44 | 269.57 | 7302.86 | 88.67 | -2998.18
| 10000 | 90.44 | 269.57 | 7302.09 | 87.92 | -3098.17
| 10100 | 90.44 | 269.57 | 7301.32 | 87.17 | -3198.17
| 10200 | 90.44 | 269.57 | 7300.56 | 86.41 | -3298.16
| 10300 | 90.44 | 269.57 | 7299.79 | 85.66 | -3398.15
| 10400 | 90.44 | 269.57 | 7299.02 | 84.91 | -3498.15
| 10500 | 90.44 | 269.57 | 7298.25 | 84.16 | -3598.14
| 10600 | 90.44 | 269.57 | 7297.48 | 83.41 | -3698.14
| 10700 | 90.44 | 269.57 | 7296.72 | 82.66 | -3798.13
| 10800 | 90.44 | 269.57 | 7295.95 | 81.9 | -3898.13
| 10900 | 90.44 | 269.57 | 7295.18 | 81.15 | -3998.12
| 11000 | 90.44 | 269.57 | 7294.41 | 80.4 | -4098.11
| 11100 | 90.44 | 269.57 | 7293.64 | 79.65 | -4198.11
| 11200 | 90.44 | 269.57 | 7292.88 | 78.9 | -4298.1
| 11300 | 90.44 | 269.57 | 7292.11 | 78.14 | -4398.1
| 11400 | 90.44 | 269.57 | 7291.34 | 77.39 | -4498.09
| 11500 | 90.44 | 269.57 | 7290.57 | 76.64 | -4598.09
| 11600 | 90.44 | 269.57 | 7289.8 | 75.89 | -4698.08
| 11700 | 90.44 | 269.57 | 7289.04 | 75.14 | -4798.07
| 11800 | 90.44 | 269.57 | 7288.27 | 74.39 | -4898.07
| 11900 | 90.44 | 269.57 | 7287.5 | 73.63 | -4998.06
| 12000 | 90.44 | 269.57 | 7286.73 | 72.88 | -5098.06
| 12100 | 90.44 | 269.57 | 7285.96 | 72.13 | -5198.05
| 12200 | 90.44 | 269.57 | 7285.2 | 71.38 | -5298.05
| 12300 | 90.44 | 269.57 | 7284.43 | 70.63 | -5398.04
| 12400 | 90.44 | 269.57 | 7283.66 | 69.88 | -5498.03
| 12500 | 90.44 | 269.57 | 7282.89 | 69.12 | -5598.03
| 12600 | 90.44 | 269.57 | 7282.13 | 68.37 | -5698.02
| 12700 | 90.44 | 269.57 | 7281.36 | 67.62 | -5798.02
| 12800 | 90.44 | 269.57 | 7280.59 | 66.87 | -5898.01
| 12876.71 | 90.44 | 269.57 | 7280 | 66.29 | -5974.71

## Lookup (hidden)
North Reference | RetunValue | Grid Type | ReturnValue | Deviation Indicator | ReturnValue
| 2 |  | 0 |  | 4
True |  | SPCS-Colorado Central-NAD27 |  | Directional
Grid |  | SPCS-Colorado Central-NAD83 |  | High Angle
|  | SPCS-Colorado North-NAD27 |  | Horizontal
SPCS-Colorado North-NAD83
SPCS-Colorado South-NAD27
SPCS-Colorado South-NAD83
UTM-Zone 12 NAD27
UTM-Zone 12 NAD83
UTM-Zone 13 NAD27
UTM-Zone 13 NAD83