## Data
Header Information | measured depth (ft) | inclination (°) | azimuth (°) | true vertical depth (ft) | northing +N/-S (ft) | easting +E/-W (ft)
Operator Name | 0 | 0 | 0 | 0 | 0 | 0
KERR-MCGEE | 100 | 0 | 0 | 100 | 0 | 0
Operator Number | 200 | 0 | 0 | 200 | 0 | 0
47120 | 300 | 0 | 0 | 300 | 0 | 0
Well Name and Number | 400 | 0 | 0 | 400 | 0 | 0
JZM 28C-3HZ | 500 | 0 | 0 | 500 | 0 | 0
API Number (if available) | 600 | 0 | 0 | 600 | 0 | 0
| 700 | 0 | 0 | 700 | 0 | 0
Location: QQ SEC TWP RGE | 800 | 0 | 0 | 800 | 0 | 0
SWSE SECTION 10 T1N R67W | 900 | 0 | 0 | 900 | 0 | 0
Citing Type: Planned or Actual | 1000 | 0 | 0 | 1000 | 0 | 0
PLANNED | 1100 | 0 | 0 | 1100 | 0 | 0
Deviation Indicator | 1200 | 0 | 0 | 1200 | 0 | 0
Horizontal | 1300 | 0 | 0 | 1300 | 0 | 0
North Reference | 1400 | 0 | 0 | 1400 | 0 | 0
True | 1500 | 0 | 0 | 1500 | 0 | 0
Grid Type | 1586 | 0 | 0 | 1586 | 0 | 0
#VALUE! | 1600 | 0.28 | 270 | 1600 | 0 | -0.03
| 1700 | 2.28 | 270 | 1699.97 | 0 | -2.27
| 1800 | 4.28 | 270 | 1799.8 | 0 | -7.99
| 1900 | 6.28 | 270 | 1899.37 | 0 | -17.19
| 2000 | 8.28 | 270 | 1998.56 | 0 | -29.86
| 2086.13 | 10 | 270 | 2083.59 | 0 | -43.54
| 2100 | 10 | 270 | 2097.25 | 0 | -45.95
| 2200 | 10 | 270 | 2195.73 | 0 | -63.32
| 2300 | 10 | 270 | 2294.21 | 0 | -80.69
| 2400 | 10 | 270 | 2392.69 | 0 | -98.06
| 2500 | 10 | 270 | 2491.17 | 0 | -115.43
| 2600 | 10 | 270 | 2589.65 | 0 | -132.8
| 2700 | 10 | 270 | 2688.13 | 0 | -150.17
| 2800 | 10 | 270 | 2786.61 | 0 | -167.54
| 2900 | 10 | 270 | 2885.09 | 0 | -184.91
| 3000 | 10 | 270 | 2983.57 | 0 | -202.28
| 3100 | 10 | 270 | 3082.05 | 0 | -219.65
| 3200 | 10 | 270 | 3180.53 | 0 | -237.01
| 3300 | 10 | 270 | 3279.01 | 0 | -254.38
| 3400 | 10 | 270 | 3377.49 | 0 | -271.75
| 3500 | 10 | 270 | 3475.97 | 0 | -289.12
| 3600 | 10 | 270 | 3574.45 | 0 | -306.49
| 3700 | 10 | 270 | 3672.93 | 0 | -323.86
| 3800 | 10 | 270 | 3771.41 | 0 | -341.23
| 3900 | 10 | 270 | 3869.89 | 0 | -358.6
| 4000 | 10 | 270 | 3968.37 | 0 | -375.97
| 4100 | 10 | 270 | 4066.85 | 0 | -393.34
| 4200 | 10 | 270 | 4165.33 | 0 | -410.71
| 4300 | 10 | 270 | 4263.81 | 0 | -428.07
| 4400 | 10 | 270 | 4362.29 | 0 | -445.44
| 4500 | 10 | 270 | 4460.77 | 0 | -462.81
| 4600 | 10 | 270 | 4559.25 | 0 | -480.18
| 4700 | 10 | 270 | 4657.73 | 0 | -497.55
| 4800 | 10 | 270 | 4756.21 | 0 | -514.92
| 4900 | 10 | 270 | 4854.69 | 0 | -532.29
| 5000 | 10 | 270 | 4953.17 | 0 | -549.66
| 5100 | 10 | 270 | 5051.65 | 0 | -567.03
| 5200 | 10 | 270 | 5150.13 | 0 | -584.4
| 5300 | 10 | 270 | 5248.61 | 0 | -601.77
| 5400 | 10 | 270 | 5347.09 | 0 | -619.14
| 5500 | 10 | 270 | 5445.57 | 0 | -636.5
| 5600 | 10 | 270 | 5544.05 | 0 | -653.87
| 5679.57 | 10 | 270 | 5622.41 | 0 | -667.69
| 5700 | 9.59 | 270 | 5642.55 | 0 | -671.17
| 5800 | 7.59 | 270 | 5741.42 | 0 | -686.11
| 5900 | 5.59 | 270 | 5840.75 | 0 | -697.6
| 6000 | 3.59 | 270 | 5940.43 | 0 | -705.6
| 6100 | 1.59 | 270 | 6040.32 | 0 | -710.13
| 6179.69 | 0 | 0 | 6120 | 0 | -711.24
| 6200 | 0 | 0 | 6140.31 | 0 | -711.24
| 6300 | 0 | 0 | 6240.31 | 0 | -711.24
| 6400 | 0 | 0 | 6340.31 | 0 | -711.24
| 6500 | 0 | 0 | 6440.31 | 0 | -711.24
| 6600 | 0 | 0 | 6540.31 | 0 | -711.24
| 6700 | 0 | 0 | 6640.31 | 0 | -711.24
| 6800 | 0 | 0 | 6740.31 | 0 | -711.24
| 6900 | 0 | 0 | 6840.31 | 0 | -711.24
| 7000 | 0 | 0 | 6940.31 | 0 | -711.24
| 7100 | 0 | 0 | 7040.31 | 0 | -711.24
| 7187.73 | 0 | 0 | 7128.04 | 0 | -711.24
| 7200 | 1.23 | 0 | 7140.31 | 0.13 | -711.24
| 7250 | 6.23 | 0 | 7190.18 | 3.38 | -711.24
| 7300 | 11.23 | 0 | 7239.59 | 10.96 | -711.24
| 7350 | 16.23 | 0 | 7288.15 | 22.82 | -711.24
| 7400 | 21.23 | 0 | 7335.48 | 38.87 | -711.24
| 7450 | 26.23 | 0 | 7381.24 | 58.98 | -711.24
| 7500 | 31.23 | 0 | 7425.08 | 83.01 | -711.24
| 7550 | 36.23 | 0 | 7466.65 | 110.76 | -711.24
| 7600 | 41.23 | 0 | 7505.64 | 142.03 | -711.24
| 7650 | 46.23 | 0 | 7541.76 | 176.58 | -711.24
| 7700 | 51.23 | 0 | 7574.74 | 214.15 | -711.24
| 7750 | 56.23 | 0 | 7604.31 | 254.45 | -711.24
| 7800 | 61.23 | 0 | 7630.26 | 297.17 | -711.24
| 7850 | 66.23 | 0 | 7652.38 | 341.99 | -711.24
| 7900 | 71.23 | 0 | 7670.52 | 388.57 | -711.24
| 7950 | 76.23 | 0 | 7684.52 | 436.55 | -711.24
| 8000 | 81.23 | 0 | 7694.29 | 485.57 | -711.24
| 8050 | 86.23 | 0 | 7699.76 | 535.25 | -711.24
| 8086.26 | 89.85 | 0 | 7701 | 571.49 | -711.24
| 8100 | 89.85 | 0 | 7701.03 | 585.22 | -711.24
| 8200 | 89.85 | 0 | 7701.29 | 685.22 | -711.24
| 8300 | 89.85 | 0 | 7701.55 | 785.22 | -711.24
| 8400 | 89.85 | 0 | 7701.8 | 885.22 | -711.24
| 8500 | 89.85 | 0 | 7702.06 | 985.22 | -711.24
| 8600 | 89.85 | 0 | 7702.32 | 1085.22 | -711.24
| 8700 | 89.85 | 0 | 7702.58 | 1185.22 | -711.24
| 8800 | 89.85 | 0 | 7702.83 | 1285.22 | -711.24
| 8900 | 89.85 | 0 | 7703.09 | 1385.22 | -711.24
| 9000 | 89.85 | 0 | 7703.35 | 1485.22 | -711.24
| 9100 | 89.85 | 0 | 7703.6 | 1585.22 | -711.24
| 9200 | 89.85 | 0 | 7703.86 | 1685.22 | -711.24
| 9300 | 89.85 | 0 | 7704.12 | 1785.22 | -711.24
| 9400 | 89.85 | 0 | 7704.38 | 1885.22 | -711.24
| 9500 | 89.85 | 0 | 7704.63 | 1985.22 | -711.24
| 9600 | 89.85 | 0 | 7704.89 | 2085.22 | -711.24
| 9700 | 89.85 | 0 | 7705.15 | 2185.22 | -711.24
| 9800 | 89.85 | 0 | 7705.4 | 2285.22 | -711.24
| 9900 | 89.85 | 0 | 7705.66 | 2385.22 | -711.24
| 10000 | 89.85 | 0 | 7705.92 | 2485.22 | -711.24
| 10100 | 89.85 | 0 | 7706.18 | 2585.22 | -711.24
| 10200 | 89.85 | 0 | 7706.43 | 2685.22 | -711.24
| 10300 | 89.85 | 0 | 7706.69 | 2785.22 | -711.24
| 10400 | 89.85 | 0 | 7706.95 | 2885.22 | -711.24
| 10500 | 89.85 | 0 | 7707.2 | 2985.22 | -711.24
| 10600 | 89.85 | 0 | 7707.46 | 3085.22 | -711.24
| 10700 | 89.85 | 0 | 7707.72 | 3185.22 | -711.24
| 10800 | 89.85 | 0 | 7707.98 | 3285.22 | -711.24
| 10900 | 89.85 | 0 | 7708.23 | 3385.22 | -711.24
| 11000 | 89.85 | 0 | 7708.49 | 3485.21 | -711.24
| 11100 | 89.85 | 0 | 7708.75 | 3585.21 | -711.24
| 11200 | 89.85 | 0 | 7709 | 3685.21 | -711.24
| 11300 | 89.85 | 0 | 7709.26 | 3785.21 | -711.24
| 11400 | 89.85 | 0 | 7709.52 | 3885.21 | -711.24
| 11500 | 89.85 | 0 | 7709.78 | 3985.21 | -711.24
| 11600 | 89.85 | 0 | 7710.03 | 4085.21 | -711.24
| 11700 | 89.85 | 0 | 7710.29 | 4185.21 | -711.24
| 11800 | 89.85 | 0 | 7710.55 | 4285.21 | -711.24
| 11900 | 89.85 | 0 | 7710.8 | 4385.21 | -711.24
| 12000 | 89.85 | 0 | 7711.06 | 4485.21 | -711.24
| 12100 | 89.85 | 0 | 7711.32 | 4585.21 | -711.24
| 12200 | 89.85 | 0 | 7711.58 | 4685.21 | -711.24
| 12300 | 89.85 | 0 | 7711.83 | 4785.21 | -711.24
| 12400 | 89.85 | 0 | 7712.09 | 4885.21 | -711.24
| 12500 | 89.85 | 0 | 7712.35 | 4985.21 | -711.24
| 12600 | 89.85 | 0 | 7712.6 | 5085.21 | -711.24
| 12700 | 89.85 | 0 | 7712.86 | 5185.21 | -711.24
| 12800 | 89.85 | 0 | 7713.12 | 5285.21 | -711.24
| 12900 | 89.85 | 0 | 7713.38 | 5385.21 | -711.24
| 13000 | 89.85 | 0 | 7713.63 | 5485.21 | -711.24
| 13100 | 89.85 | 0 | 7713.89 | 5585.21 | -711.24
| 13200 | 89.85 | 0 | 7714.15 | 5685.21 | -711.24
| 13300 | 89.85 | 0 | 7714.4 | 5785.21 | -711.24
| 13400 | 89.85 | 0 | 7714.66 | 5885.21 | -711.24
| 13500 | 89.85 | 0 | 7714.92 | 5985.21 | -711.24
| 13600 | 89.85 | 0 | 7715.18 | 6085.21 | -711.24
| 13700 | 89.85 | 0 | 7715.43 | 6185.21 | -711.24
| 13800 | 89.85 | 0 | 7715.69 | 6285.21 | -711.24
| 13900 | 89.85 | 0 | 7715.95 | 6385.21 | -711.24
| 14000 | 89.85 | 0 | 7716.2 | 6485.2 | -711.24
| 14100 | 89.85 | 0 | 7716.46 | 6585.2 | -711.24
| 14200 | 89.85 | 0 | 7716.72 | 6685.2 | -711.24
| 14300 | 89.85 | 0 | 7716.98 | 6785.2 | -711.24
| 14400 | 89.85 | 0 | 7717.23 | 6885.2 | -711.24
| 14500 | 89.85 | 0 | 7717.49 | 6985.2 | -711.24
| 14600 | 89.85 | 0 | 7717.75 | 7085.2 | -711.24
| 14700 | 89.85 | 0 | 7718 | 7185.2 | -711.24
| 14800 | 89.85 | 0 | 7718.26 | 7285.2 | -711.24
| 14900 | 89.85 | 0 | 7718.52 | 7385.2 | -711.24
| 15000 | 89.85 | 0 | 7718.78 | 7485.2 | -711.24
| 15100 | 89.85 | 0 | 7719.03 | 7585.2 | -711.24
| 15200 | 89.85 | 0 | 7719.29 | 7685.2 | -711.24
| 15300 | 89.85 | 0 | 7719.55 | 7785.2 | -711.24
| 15400 | 89.85 | 0 | 7719.8 | 7885.2 | -711.24
| 15500 | 89.85 | 0 | 7720.06 | 7985.2 | -711.24
| 15600 | 89.85 | 0 | 7720.32 | 8085.2 | -711.24
| 15700 | 89.85 | 0 | 7720.58 | 8185.2 | -711.24
| 15800 | 89.85 | 0 | 7720.83 | 8285.2 | -711.24
| 15900 | 89.85 | 0 | 7721.09 | 8385.2 | -711.24
| 16000 | 89.85 | 0 | 7721.35 | 8485.2 | -711.24
| 16100 | 89.85 | 0 | 7721.6 | 8585.2 | -711.24
| 16200 | 89.85 | 0 | 7721.86 | 8685.2 | -711.24
| 16300 | 89.85 | 0 | 7722.12 | 8785.2 | -711.24
| 16400 | 89.85 | 0 | 7722.38 | 8885.2 | -711.24
| 16500 | 89.85 | 0 | 7722.63 | 8985.2 | -711.24
| 16600 | 89.85 | 0 | 7722.89 | 9085.2 | -711.24
| 16700 | 89.85 | 0 | 7723.15 | 9185.2 | -711.24
| 16800 | 89.85 | 0 | 7723.4 | 9285.2 | -711.24
| 16900 | 89.85 | 0 | 7723.66 | 9385.2 | -711.24
| 17000 | 89.85 | 0 | 7723.92 | 9485.19 | -711.24
| 17100 | 89.85 | 0 | 7724.18 | 9585.19 | -711.24
| 17200 | 89.85 | 0 | 7724.43 | 9685.19 | -711.24
| 17300 | 89.85 | 0 | 7724.69 | 9785.19 | -711.24
| 17400 | 89.85 | 0 | 7724.95 | 9885.19 | -711.24
| 17500 | 89.85 | 0 | 7725.2 | 9985.19 | -711.24
| 17600 | 89.85 | 0 | 7725.46 | 10085.19 | -711.24
| 17700 | 89.85 | 0 | 7725.72 | 10185.19 | -711.24
| 17809.3 | 89.85 | 0 | 7726 | 10294.5 | -711.24

## Lookup (hidden)
North Reference | RetunValue | Grid Type | ReturnValue | Deviation Indicator | ReturnValue
| 2 |  | 0 |  | 4
True |  | SPCS-Colorado Central-NAD27 |  | Directional
Grid |  | SPCS-Colorado Central-NAD83 |  | High Angle
|  | SPCS-Colorado North-NAD27 |  | Horizontal
SPCS-Colorado North-NAD83
SPCS-Colorado South-NAD27
SPCS-Colorado South-NAD83
UTM-Zone 12 NAD27
UTM-Zone 12 NAD83
UTM-Zone 13 NAD27
UTM-Zone 13 NAD83