## Data
Header Information | measured depth (ft) | inclination (°) | azimuth (°) | true vertical depth (ft) | northing +N/-S (ft) | easting +E/-W (ft)
Operator Name | 0 | 0 | 0 | 0 | 0 | 0
KERR-MCGEE | 100 | 0 | 0 | 100 | 0 | 0
Operator Number | 200 | 0 | 0 | 200 | 0 | 0
47120 | 300 | 0 | 0 | 300 | 0 | 0
Well Name and Number | 400 | 0 | 0 | 400 | 0 | 0
JZM 2C-3HZ | 500 | 0 | 0 | 500 | 0 | 0
API Number (if available) | 600 | 0 | 0 | 600 | 0 | 0
| 700 | 0 | 0 | 700 | 0 | 0
Location: QQ SEC TWP RGE | 800 | 0 | 0 | 800 | 0 | 0
SWSE SECTION 10 T1N R67W | 900 | 0 | 0 | 900 | 0 | 0
Citing Type: Planned or Actual | 1000 | 0 | 0 | 1000 | 0 | 0
PLANNED | 1100 | 0 | 0 | 1100 | 0 | 0
Deviation Indicator | 1200 | 0 | 0 | 1200 | 0 | 0
Horizontal | 1300 | 0 | 0 | 1300 | 0 | 0
North Reference | 1400 | 0 | 0 | 1400 | 0 | 0
True | 1500 | 0 | 0 | 1500 | 0 | 0
Grid Type | 1585 | 0 | 0 | 1585 | 0 | 0
#VALUE! | 1600 | 0.3 | 90 | 1600 | 0 | 0.04
| 1700 | 2.3 | 90 | 1699.97 | 0 | 2.31
| 1800 | 4.3 | 90 | 1799.8 | 0 | 8.06
| 1900 | 6.3 | 90 | 1899.37 | 0 | 17.3
| 2000 | 8.3 | 90 | 1998.55 | 0 | 30.01
| 2047.44 | 9.25 | 90 | 2045.43 | 0 | 37.24
| 2100 | 9.25 | 90 | 2097.31 | 0 | 45.69
| 2142.81 | 9.25 | 90 | 2139.57 | 0 | 52.57
| 2200 | 8.11 | 90 | 2196.1 | 0 | 61.2
| 2300 | 6.11 | 90 | 2295.33 | 0 | 73.57
| 2400 | 4.11 | 90 | 2394.92 | 0 | 82.46
| 2500 | 2.11 | 90 | 2494.77 | 0 | 87.88
| 2605.25 | 0 | 0 | 2600 | 0 | 89.81
| 2700 | 0 | 0 | 2694.75 | 0 | 89.81
| 2800 | 0 | 0 | 2794.75 | 0 | 89.81
| 2900 | 0 | 0 | 2894.75 | 0 | 89.81
| 3000 | 0 | 0 | 2994.75 | 0 | 89.81
| 3100 | 0 | 0 | 3094.75 | 0 | 89.81
| 3200 | 0 | 0 | 3194.75 | 0 | 89.81
| 3300 | 0 | 0 | 3294.75 | 0 | 89.81
| 3400 | 0 | 0 | 3394.75 | 0 | 89.81
| 3500 | 0 | 0 | 3494.75 | 0 | 89.81
| 3600 | 0 | 0 | 3594.75 | 0 | 89.81
| 3700 | 0 | 0 | 3694.75 | 0 | 89.81
| 3800 | 0 | 0 | 3794.75 | 0 | 89.81
| 3900 | 0 | 0 | 3894.75 | 0 | 89.81
| 4000 | 0 | 0 | 3994.75 | 0 | 89.81
| 4100 | 0 | 0 | 4094.75 | 0 | 89.81
| 4200 | 0 | 0 | 4194.75 | 0 | 89.81
| 4300 | 0 | 0 | 4294.75 | 0 | 89.81
| 4400 | 0 | 0 | 4394.75 | 0 | 89.81
| 4500 | 0 | 0 | 4494.75 | 0 | 89.81
| 4600 | 0 | 0 | 4594.75 | 0 | 89.81
| 4700 | 0 | 0 | 4694.75 | 0 | 89.81
| 4800 | 0 | 0 | 4794.75 | 0 | 89.81
| 4900 | 0 | 0 | 4894.75 | 0 | 89.81
| 5000 | 0 | 0 | 4994.75 | 0 | 89.81
| 5100 | 0 | 0 | 5094.75 | 0 | 89.81
| 5200 | 0 | 0 | 5194.75 | 0 | 89.81
| 5300 | 0 | 0 | 5294.75 | 0 | 89.81
| 5400 | 0 | 0 | 5394.75 | 0 | 89.81
| 5500 | 0 | 0 | 5494.75 | 0 | 89.81
| 5600 | 0 | 0 | 5594.75 | 0 | 89.81
| 5700 | 0 | 0 | 5694.75 | 0 | 89.81
| 5800 | 0 | 0 | 5794.75 | 0 | 89.81
| 5900 | 0 | 0 | 5894.75 | 0 | 89.81
| 6000 | 0 | 0 | 5994.75 | 0 | 89.81
| 6100 | 0 | 0 | 6094.75 | 0 | 89.81
| 6200 | 0 | 0 | 6194.75 | 0 | 89.81
| 6300 | 0 | 0 | 6294.75 | 0 | 89.81
| 6400 | 0 | 0 | 6394.75 | 0 | 89.81
| 6500 | 0 | 0 | 6494.75 | 0 | 89.81
| 6600 | 0 | 0 | 6594.75 | 0 | 89.81
| 6700 | 0 | 0 | 6694.75 | 0 | 89.81
| 6800 | 0 | 0 | 6794.75 | 0 | 89.81
| 6900 | 0 | 0 | 6894.75 | 0 | 89.81
| 7000 | 0 | 0 | 6994.75 | 0 | 89.81
| 7100 | 0 | 0 | 7094.75 | 0 | 89.81
| 7137.29 | 0 | 0 | 7132.04 | 0 | 89.81
| 7150 | 1.27 | 0 | 7144.75 | 0.14 | 89.81
| 7200 | 6.27 | 0 | 7194.62 | 3.43 | 89.81
| 7250 | 11.27 | 0 | 7244.02 | 11.05 | 89.81
| 7300 | 16.27 | 0 | 7292.57 | 22.95 | 89.81
| 7350 | 21.27 | 0 | 7339.9 | 39.03 | 89.81
| 7400 | 26.27 | 0 | 7385.64 | 59.18 | 89.81
| 7450 | 31.27 | 0 | 7429.45 | 83.24 | 89.81
| 7500 | 36.27 | 0 | 7471 | 111.02 | 89.81
| 7550 | 41.27 | 0 | 7509.97 | 142.32 | 89.81
| 7600 | 46.27 | 0 | 7546.07 | 176.9 | 89.81
| 7650 | 51.27 | 0 | 7579.01 | 214.49 | 89.81
| 7700 | 56.27 | 0 | 7608.55 | 254.81 | 89.81
| 7750 | 61.27 | 0 | 7634.47 | 297.55 | 89.81
| 7800 | 66.27 | 0 | 7656.56 | 342.39 | 89.81
| 7850 | 71.27 | 0 | 7674.66 | 388.98 | 89.81
| 7900 | 76.27 | 0 | 7688.63 | 436.98 | 89.81
| 7950 | 81.27 | 0 | 7698.36 | 486 | 89.81
| 8000 | 86.27 | 0 | 7703.79 | 535.69 | 89.81
| 8035.82 | 89.85 | 0 | 7705 | 571.49 | 89.81
| 8100 | 89.85 | 0 | 7705.16 | 635.67 | 89.81
| 8200 | 89.85 | 0 | 7705.42 | 735.67 | 89.81
| 8300 | 89.85 | 0 | 7705.68 | 835.66 | 89.81
| 8400 | 89.85 | 0 | 7705.93 | 935.66 | 89.81
| 8500 | 89.85 | 0 | 7706.19 | 1035.66 | 89.81
| 8600 | 89.85 | 0 | 7706.45 | 1135.66 | 89.81
| 8700 | 89.85 | 0 | 7706.71 | 1235.66 | 89.81
| 8800 | 89.85 | 0 | 7706.96 | 1335.66 | 89.81
| 8900 | 89.85 | 0 | 7707.22 | 1435.66 | 89.81
| 9000 | 89.85 | 0 | 7707.48 | 1535.66 | 89.81
| 9100 | 89.85 | 0 | 7707.73 | 1635.66 | 89.81
| 9200 | 89.85 | 0 | 7707.99 | 1735.66 | 89.81
| 9300 | 89.85 | 0 | 7708.25 | 1835.66 | 89.81
| 9400 | 89.85 | 0 | 7708.51 | 1935.66 | 89.81
| 9500 | 89.85 | 0 | 7708.76 | 2035.66 | 89.81
| 9600 | 89.85 | 0 | 7709.02 | 2135.66 | 89.81
| 9700 | 89.85 | 0 | 7709.28 | 2235.66 | 89.81
| 9800 | 89.85 | 0 | 7709.53 | 2335.66 | 89.81
| 9900 | 89.85 | 0 | 7709.79 | 2435.66 | 89.81
| 10000 | 89.85 | 0 | 7710.05 | 2535.66 | 89.81
| 10100 | 89.85 | 0 | 7710.31 | 2635.66 | 89.81
| 10200 | 89.85 | 0 | 7710.56 | 2735.66 | 89.81
| 10300 | 89.85 | 0 | 7710.82 | 2835.66 | 89.81
| 10400 | 89.85 | 0 | 7711.08 | 2935.66 | 89.81
| 10500 | 89.85 | 0 | 7711.33 | 3035.66 | 89.81
| 10600 | 89.85 | 0 | 7711.59 | 3135.66 | 89.81
| 10700 | 89.85 | 0 | 7711.85 | 3235.66 | 89.81
| 10800 | 89.85 | 0 | 7712.11 | 3335.66 | 89.81
| 10900 | 89.85 | 0 | 7712.36 | 3435.66 | 89.81
| 11000 | 89.85 | 0 | 7712.62 | 3535.66 | 89.81
| 11100 | 89.85 | 0 | 7712.88 | 3635.66 | 89.81
| 11200 | 89.85 | 0 | 7713.14 | 3735.66 | 89.81
| 11300 | 89.85 | 0 | 7713.39 | 3835.66 | 89.81
| 11400 | 89.85 | 0 | 7713.65 | 3935.65 | 89.81
| 11500 | 89.85 | 0 | 7713.91 | 4035.65 | 89.81
| 11600 | 89.85 | 0 | 7714.16 | 4135.65 | 89.81
| 11700 | 89.85 | 0 | 7714.42 | 4235.65 | 89.81
| 11800 | 89.85 | 0 | 7714.68 | 4335.65 | 89.81
| 11900 | 89.85 | 0 | 7714.94 | 4435.65 | 89.81
| 12000 | 89.85 | 0 | 7715.19 | 4535.65 | 89.81
| 12100 | 89.85 | 0 | 7715.45 | 4635.65 | 89.81
| 12200 | 89.85 | 0 | 7715.71 | 4735.65 | 89.81
| 12300 | 89.85 | 0 | 7715.96 | 4835.65 | 89.81
| 12400 | 89.85 | 0 | 7716.22 | 4935.65 | 89.81
| 12500 | 89.85 | 0 | 7716.48 | 5035.65 | 89.81
| 12600 | 89.85 | 0 | 7716.74 | 5135.65 | 89.81
| 12700 | 89.85 | 0 | 7716.99 | 5235.65 | 89.81
| 12800 | 89.85 | 0 | 7717.25 | 5335.65 | 89.81
| 12900 | 89.85 | 0 | 7717.51 | 5435.65 | 89.81
| 13000 | 89.85 | 0 | 7717.76 | 5535.65 | 89.81
| 13100 | 89.85 | 0 | 7718.02 | 5635.65 | 89.81
| 13200 | 89.85 | 0 | 7718.28 | 5735.65 | 89.81
| 13300 | 89.85 | 0 | 7718.54 | 5835.65 | 89.81
| 13400 | 89.85 | 0 | 7718.79 | 5935.65 | 89.81
| 13500 | 89.85 | 0 | 7719.05 | 6035.65 | 89.81
| 13600 | 89.85 | 0 | 7719.31 | 6135.65 | 89.81
| 13700 | 89.85 | 0 | 7719.56 | 6235.65 | 89.81
| 13800 | 89.85 | 0 | 7719.82 | 6335.65 | 89.81
| 13900 | 89.85 | 0 | 7720.08 | 6435.65 | 89.81
| 14000 | 89.85 | 0 | 7720.34 | 6535.65 | 89.81
| 14100 | 89.85 | 0 | 7720.59 | 6635.65 | 89.81
| 14200 | 89.85 | 0 | 7720.85 | 6735.65 | 89.81
| 14300 | 89.85 | 0 | 7721.11 | 6835.65 | 89.81
| 14400 | 89.85 | 0 | 7721.37 | 6935.64 | 89.81
| 14500 | 89.85 | 0 | 7721.62 | 7035.64 | 89.81
| 14600 | 89.85 | 0 | 7721.88 | 7135.64 | 89.81
| 14700 | 89.85 | 0 | 7722.14 | 7235.64 | 89.81
| 14800 | 89.85 | 0 | 7722.39 | 7335.64 | 89.81
| 14900 | 89.85 | 0 | 7722.65 | 7435.64 | 89.81
| 15000 | 89.85 | 0 | 7722.91 | 7535.64 | 89.81
| 15100 | 89.85 | 0 | 7723.17 | 7635.64 | 89.81
| 15200 | 89.85 | 0 | 7723.42 | 7735.64 | 89.81
| 15300 | 89.85 | 0 | 7723.68 | 7835.64 | 89.81
| 15400 | 89.85 | 0 | 7723.94 | 7935.64 | 89.81
| 15500 | 89.85 | 0 | 7724.19 | 8035.64 | 89.81
| 15600 | 89.85 | 0 | 7724.45 | 8135.64 | 89.81
| 15700 | 89.85 | 0 | 7724.71 | 8235.64 | 89.81
| 15800 | 89.85 | 0 | 7724.97 | 8335.64 | 89.81
| 15900 | 89.85 | 0 | 7725.22 | 8435.64 | 89.81
| 16000 | 89.85 | 0 | 7725.48 | 8535.64 | 89.81
| 16100 | 89.85 | 0 | 7725.74 | 8635.64 | 89.81
| 16200 | 89.85 | 0 | 7725.99 | 8735.64 | 89.81
| 16300 | 89.85 | 0 | 7726.25 | 8835.64 | 89.81
| 16400 | 89.85 | 0 | 7726.51 | 8935.64 | 89.81
| 16500 | 89.85 | 0 | 7726.77 | 9035.64 | 89.81
| 16600 | 89.85 | 0 | 7727.02 | 9135.64 | 89.81
| 16700 | 89.85 | 0 | 7727.28 | 9235.64 | 89.81
| 16800 | 89.85 | 0 | 7727.54 | 9335.64 | 89.81
| 16900 | 89.85 | 0 | 7727.79 | 9435.64 | 89.81
| 17000 | 89.85 | 0 | 7728.05 | 9535.64 | 89.81
| 17100 | 89.85 | 0 | 7728.31 | 9635.64 | 89.81
| 17200 | 89.85 | 0 | 7728.57 | 9735.64 | 89.81
| 17300 | 89.85 | 0 | 7728.82 | 9835.64 | 89.81
| 17400 | 89.85 | 0 | 7729.08 | 9935.63 | 89.81
| 17500 | 89.85 | 0 | 7729.34 | 10035.63 | 89.81
| 17600 | 89.85 | 0 | 7729.6 | 10135.63 | 89.81
| 17700 | 89.85 | 0 | 7729.85 | 10235.63 | 89.81
| 17757.4 | 89.85 | 0 | 7730 | 10293.03 | 89.81

## Lookup (hidden)
North Reference | RetunValue | Grid Type | ReturnValue | Deviation Indicator | ReturnValue
| 2 |  | 0 |  | 4
True |  | SPCS-Colorado Central-NAD27 |  | Directional
Grid |  | SPCS-Colorado Central-NAD83 |  | High Angle
|  | SPCS-Colorado North-NAD27 |  | Horizontal
SPCS-Colorado North-NAD83
SPCS-Colorado South-NAD27
SPCS-Colorado South-NAD83
UTM-Zone 12 NAD27
UTM-Zone 12 NAD83
UTM-Zone 13 NAD27
UTM-Zone 13 NAD83