## Data
Header Information | measured depth (ft) | inclination (°) | azimuth (°) | true vertical depth (ft) | northing +N/-S (ft) | easting +E/-W (ft)
Operator Name | 0 | 0 | 0 | 0 | 0 | 0
KERR-MCGEE | 100 | 0.42 | 1.755 | 100 | 0.27 | 0.01
Operator Number | 200 | 0.715 | 335.71 | 199.99 | 1.28 | -0.17
47120 | 300 | 0.779 | 320.371 | 299.98 | 2.41 | -0.9
Well Name and Number | 400 | 0.86 | 308.633 | 399.97 | 3.39 | -1.91
PARAGON 25N-31HZ | 500 | 0.709 | 301.76 | 499.96 | 4.21 | -3.08
API Number (if available) | 600 | 0.582 | 302.815 | 599.96 | 4.78 | -4.03
05-123-38549 | 700 | 0.469 | 299.107 | 699.95 | 5.27 | -4.81
Location: QQ SEC TWP RGE | 800 | 0.47 | 278.434 | 799.95 | 5.54 | -5.54
SWSE Sec. 6-T1N-R65W | 900 | 0.512 | 267.33 | 899.95 | 5.56 | -6.4
Citing Type: Planned or Actual | 1000 | 0.442 | 255.565 | 999.94 | 5.45 | -7.25
Actual | 1100 | 0.149 | 223.46 | 1099.94 | 5.21 | -7.7
Actual | 1200 | 0.103 | 336.651 | 1199.94 | 5.2 | -7.83
Horizontal | 1300 | 0.726 | 339.932 | 1299.94 | 5.88 | -8.09
North Reference | 1400 | 0.668 | 1.453 | 1399.93 | 7.07 | -8.25
True | 1500 | 0.654 | 329.078 | 1499.92 | 8.15 | -8.35
Grid Type | 1600 | 1.44 | 287.35 | 1599.9 | 9.01 | -10.05
#VALUE! | 1700 | 1.584 | 282.712 | 1699.87 | 9.66 | -12.59
| 1800 | 1.635 | 284.459 | 1799.83 | 10.31 | -15.39
| 1900 | 1.569 | 288.789 | 1899.79 | 11.1 | -18.04
| 2000 | 1.63 | 291.523 | 1999.75 | 12.07 | -20.63
| 2100 | 1.689 | 294.484 | 2099.71 | 13.19 | -23.32
| 2200 | 1.744 | 296.371 | 2199.66 | 14.49 | -26.01
| 2300 | 1.796 | 305.363 | 2299.61 | 16.03 | -28.69
| 2400 | 1.816 | 315.836 | 2399.56 | 18.09 | -31.08
| 2499.99 | 1.286 | 329.949 | 2499.53 | 20.23 | -32.78
| 2599.99 | 1.239 | 331.657 | 2599.5 | 22.15 | -33.78
| 2699.99 | 3.156 | 287.078 | 2699.43 | 23.93 | -36.92
| 2799.99 | 5.412 | 277.502 | 2799.14 | 25.28 | -44.32
| 2899.99 | 7.231 | 276.48 | 2898.53 | 26.71 | -55.17
| 2999.99 | 9.282 | 271.485 | 2997.48 | 27.74 | -69.55
| 3099.99 | 10.91 | 265.245 | 3095.91 | 27.24 | -87.19
| 3199.99 | 12.137 | 260.422 | 3193.89 | 24.56 | -107
| 3299.99 | 13.535 | 256.507 | 3291.41 | 20.28 | -128.68
| 3399.99 | 15.106 | 255.486 | 3388.28 | 13.86 | -152.63
| 3499.99 | 16.045 | 254.456 | 3484.56 | 7.2 | -178.83
| 3599.99 | 16.138 | 251.587 | 3580.6 | -1 | -205.46
| 3699.99 | 17.425 | 251.782 | 3676.45 | -10.14 | -232.43
| 3799.99 | 17.398 | 254.56 | 3771.73 | -19.03 | -261.45
| 3899.99 | 18.267 | 254.974 | 3867.02 | -26.84 | -290.77
| 3999.99 | 17.171 | 256.047 | 3962.17 | -34.6 | -320.51
| 4099.99 | 18.274 | 256.449 | 4057.5 | -41.75 | -349.87
| 4199.99 | 17.805 | 258.297 | 4152.56 | -48.56 | -380.13
| 4299.99 | 18.162 | 258.982 | 4247.65 | -54.65 | -410.49
| 4399.99 | 17.125 | 260.406 | 4342.99 | -60.23 | -440.12
| 4499.99 | 17.55 | 266.319 | 4438.4 | -63.45 | -469.87
| 4599.99 | 17.483 | 265.754 | 4533.89 | -65.18 | -499.51
| 4699.99 | 18.843 | 261.357 | 4628.76 | -68.98 | -530.9
| 4799.99 | 17.907 | 260.022 | 4723.6 | -74.16 | -562.17
| 4899.99 | 17.816 | 259.772 | 4819.01 | -79.5 | -591.62
| 4999.99 | 18.165 | 259.325 | 4913.85 | -85.09 | -622.84
| 5099.99 | 16.438 | 258.482 | 5009.34 | -90.93 | -651.94
| 5199.99 | 16.228 | 259.34 | 5105.45 | -96.31 | -679.03
| 5299.99 | 15.505 | 258.868 | 5201.49 | -101.4 | -706.42
| 5399.99 | 14.338 | 258.439 | 5298.16 | -106.53 | -731.49
| 5499.99 | 12.88 | 259.128 | 5395.31 | -111.17 | -754.69
| 5599.99 | 11.598 | 260.268 | 5493.05 | -114.96 | -775.47
| 5699.99 | 10.357 | 258.347 | 5591.22 | -118.39 | -794.21
| 5799.99 | 7.512 | 254.904 | 5689.97 | -121.94 | -809.48
| 5899.99 | 4.53 | 251.311 | 5789.41 | -124.93 | -819.53
| 5999.99 | 3.761 | 255.517 | 5889.14 | -127.05 | -826.5
| 6099.99 | 1.914 | 279.527 | 5989.02 | -127.46 | -831.22
| 6199.99 | 1.312 | 281.352 | 6088.98 | -127.04 | -833.93
| 6299.99 | 1.352 | 303.878 | 6188.96 | -126.14 | -836
| 6399.99 | 1.543 | 316.753 | 6288.93 | -124.48 | -837.93
| 6499.99 | 1.694 | 329.85 | 6388.89 | -122.25 | -839.62
| 6599.99 | 1.945 | 343.841 | 6488.83 | -119.32 | -840.85
| 6699.99 | 4.239 | 9.557 | 6588.73 | -115.02 | -841.14
| 6799.99 | 13.818 | 18.216 | 6687.65 | -101.8 | -837.27
| 6899.99 | 23.634 | 8.786 | 6781.84 | -69.23 | -830.93
| 6999.99 | 27.456 | 5.194 | 6871.63 | -25.82 | -824
| 7099.99 | 35.092 | 356.936 | 6958.39 | 23.68 | -824.42
| 7199.99 | 44.76 | 358.352 | 7033.75 | 89.15 | -827.29
| 7299.99 | 50.648 | 0.337 | 7101.67 | 162.47 | -828.09
| 7399.99 | 59.521 | 1.583 | 7159.12 | 244.19 | -826.62
| 7499.98 | 70.43 | 359.243 | 7202.23 | 334.24 | -824.98
| 7599.98 | 81.669 | 358.344 | 7226.11 | 431.14 | -827.72
| 7699.98 | 90.612 | 1.058 | 7232.29 | 530.84 | -828.57
| 7799.98 | 93.312 | 1.511 | 7227.73 | 630.69 | -825.75
| 7899.98 | 94.328 | 1.873 | 7221.08 | 730.43 | -822.92
| 7999.98 | 94.564 | 2.408 | 7213.25 | 830.05 | -819.2
| 8099.98 | 92.415 | 2.491 | 7207.09 | 929.76 | -814.89
| 8199.98 | 90.394 | 1.639 | 7204.73 | 1029.66 | -811.19
| 8299.98 | 89.633 | 359.806 | 7204.85 | 1129.64 | -810.05
| 8399.98 | 89.867 | 359.088 | 7205.31 | 1229.63 | -811.19
| 8499.98 | 90.211 | 358.896 | 7205.23 | 1329.62 | -812.78
| 8599.98 | 89.98 | 358.526 | 7204.77 | 1429.59 | -815.27
| 8699.98 | 88.394 | 358.456 | 7205.95 | 1529.55 | -817.69
| 8799.98 | 87.657 | 357.903 | 7210.06 | 1629.41 | -820.91
| 8899.98 | 89.517 | 357.701 | 7212.95 | 1729.29 | -824.84
| 8999.98 | 90.153 | 358.215 | 7212.49 | 1829.21 | -828.58
| 9099.98 | 88.532 | 358.538 | 7213.38 | 1929.17 | -831.25
| 9199.98 | 88.737 | 358.722 | 7216.34 | 2029.1 | -833.68
| 9299.98 | 90.394 | 358.556 | 7217.21 | 2129.06 | -835.97
| 9399.98 | 89.973 | 359.146 | 7216.52 | 2229.03 | -838.12
| 9499.98 | 89.989 | 359.407 | 7216.66 | 2329.03 | -839.32
| 9599.98 | 88.826 | 358.754 | 7217.62 | 2429.01 | -840.87
| 9699.98 | 91.046 | 358.952 | 7217.61 | 2528.98 | -842.88
| 9799.98 | 89.468 | 359.044 | 7217.4 | 2628.96 | -844.68
| 9899.98 | 90.606 | 359.688 | 7217.31 | 2728.95 | -845.79
| 9999.98 | 91.2 | 0.498 | 7215.51 | 2828.93 | -845.72
| 10099.98 | 90.245 | 1.673 | 7214.03 | 2928.9 | -843.73
| 10199.98 | 88.732 | 2.204 | 7215.16 | 3028.83 | -840.22
| 10299.98 | 88.15 | 2.438 | 7217.93 | 3128.71 | -836.26
| 10399.98 | 88.614 | 2.72 | 7221.19 | 3228.55 | -831.66
| 10499.98 | 88.749 | 2.782 | 7222.83 | 3328.42 | -826.89
| 10599.98 | 88.234 | 2.679 | 7225.83 | 3428.26 | -822.03
| 10699.98 | 88.144 | 1.998 | 7228.86 | 3528.12 | -817.82
| 10799.98 | 89.516 | 1.594 | 7231.42 | 3628.04 | -814.85
| 10899.98 | 89.052 | 1.807 | 7231.98 | 3728 | -811.97
| 10999.98 | 89.3 | 1.542 | 7233.8 | 3827.93 | -808.92
| 11099.98 | 89.657 | 0.934 | 7234.63 | 3927.9 | -806.73
| 11199.98 | 90.005 | 359.897 | 7234.94 | 4027.9 | -805.96
| 11299.98 | 90.089 | 358.959 | 7234.84 | 4127.89 | -806.97
| 11399.98 | 90.082 | 357.764 | 7234.69 | 4227.85 | -809.82
| 11499.98 | 89.865 | 356.505 | 7234.71 | 4327.71 | -814.94
| 11599.98 | 89.544 | 356.836 | 7235.32 | 4427.54 | -820.89
| 11699.98 | 90.141 | 357.998 | 7235.72 | 4527.44 | -825.25
| 11799.98 | 91.084 | 358.392 | 7234.46 | 4627.38 | -828.41
| 11899.98 | 91.065 | 359.486 | 7232.5 | 4727.33 | -830.64
| 11999.98 | 91.132 | 1.518 | 7230.79 | 4827.31 | -829.54
| 12099.98 | 91.147 | 2.271 | 7228.46 | 4927.21 | -825.94
| 12199.98 | 90.52 | 2.487 | 7227.13 | 5027.12 | -821.9
| 12299.98 | 90.829 | 3.171 | 7226.21 | 5127 | -817.05
| 12399.98 | 90.88 | 3.166 | 7224.44 | 5226.81 | -811.22
| 12499.97 | 89.889 | 2.939 | 7223.61 | 5326.67 | -806
| 12599.97 | 90.612 | 2.483 | 7223.69 | 5426.55 | -801.16
| 12699.97 | 89.83 | 1.826 | 7222.81 | 5526.47 | -797.4
| 12799.97 | 90.281 | 1.597 | 7223.05 | 5626.43 | -794.48
| 12899.97 | 91.023 | 1.342 | 7221.89 | 5726.39 | -791.91
| 12999.97 | 88.722 | 0.557 | 7221.9 | 5826.37 | -790.21
| 13099.97 | 89.36 | 1.848 | 7223.62 | 5926.33 | -788.11
| 13199.97 | 89.553 | 1.439 | 7224.46 | 6026.28 | -785.23
| 13299.97 | 88.463 | 0.938 | 7226.38 | 6126.24 | -783.17
| 13399.97 | 89.066 | 0.568 | 7228.64 | 6226.2 | -781.9
| 13499.97 | 90.26 | 0.316 | 7229.2 | 6326.2 | -781.01
| 13599.97 | 90.636 | 359.71 | 7228.01 | 6426.19 | -781.11
| 13699.97 | 90.289 | 359.571 | 7227.67 | 6526.18 | -781.73
| 13799.97 | 90.476 | 359.613 | 7226.51 | 6626.17 | -782.56
| 13899.97 | 90.231 | 359.573 | 7226.33 | 6726.17 | -783.08
| 13999.97 | 90.314 | 359.548 | 7225.55 | 6826.16 | -784.04
| 14099.97 | 90.096 | 359.713 | 7225.33 | 6926.16 | -784.6
| 14199.97 | 90.656 | 359.437 | 7224.83 | 7026.16 | -785.26
| 14299.97 | 90.99 | 359.335 | 7223.23 | 7126.14 | -786.4
| 14302 | 90.99 | 359.335 | 7223.19 | 7128.16 | -786.43

## Lookup (hidden)
North Reference | RetunValue | Grid Type | ReturnValue | Deviation Indicator | ReturnValue
| 2 |  | 0 |  | 4
True |  | SPCS-Colorado Central-NAD27 |  | Directional
Grid |  | SPCS-Colorado Central-NAD83 |  | High Angle
|  | SPCS-Colorado North-NAD27 |  | Horizontal
SPCS-Colorado North-NAD83
SPCS-Colorado South-NAD27
SPCS-Colorado South-NAD83
UTM-Zone 12 NAD27
UTM-Zone 12 NAD83
UTM-Zone 13 NAD27
UTM-Zone 13 NAD83